## BODY
一、车架部件 FRAME BODY PART
序号No. | 零部件图号Part No. | 零部件名称及规格 | Part Name And Standard | 数量QTY | PRICE | 备注ReMark
1 | 51100-058-0000 | 车架焊接部件 | jointing comp,frame body | 1 | 87.7373
2 | 54305-058-0000 | 发动机左下连接支架 | Joint brackeet,engine | 1 | 0.64478
3 | 16674-8-20 | 六角法兰面螺栓 M8×20 | sexangle flang bolt M8×20 | 2 | 0.079104
4 | 16674-6-16 | 六角法兰面栓 M6×16 | sexangle flang bolt M6×16 | 1 | 0.1194
5 | 16674-8-16 | 六角法兰面螺栓 M8×16 | sexangle flang bolt M8×16 | 1 | 0.071642
6 | 54306-058-0000 | 发动机右下连接支架 | Saty,engine 2 | 1 | 0.57313
7 | 16674-8-20 | 六角法兰面栓 M8×20 | sexangle flang bolt M8×20 | 2 | 0.1194
8 | 16674-6-16 | 六角法兰面栓 M6×16 | sexangle flang bolt M6×16 | 1 | 0.1194
9 | 16674-8-16 | 六角法兰面栓 M8×16 | sexangle flang bolt M8×16 | 1 | 0.1194
10 | 54320-058-0000 | 发动机前连接支架底座 | Front bracket support | 2 | 2.8657
11 | 6187.1-10-00 | 自锁螺母 M10×1.25 | Self-locked nut M10×1.25 | 2 | 0.1194
12 | 16674-10-170 | 六角法兰面螺栓 M10×1.25×170 | sexangle flang bolt M10×1.25×170 | 1 | 0.1194
13 | 6187.1-10-00 | 自锁螺母 M10×1.25 | Self-locked nut M10×1.25 | 1 | 0.1194
14 | 16674-6-16 | 六角法兰面螺栓 M6×16 | sexangle flang bolt M6×16 | 2 | 0.035821
15 | 54330-058-0000 | 发动机后连接支架底座 | Rear bracket support | 2 | 2.8657
16 | 6187.1-10-00 | 自锁螺母 M10×1.25 | Self-locked nut M10×1.25 | 2 | 0.1194
17 | 62118-023-0000 | 方向柱轴承 6203RS | steering shaft bearing 6203RS | 1 | 0.71642
18 | 62121-023-0000 | 方向柱轴承上油封 | oil seal,steering shaft bearing upper | 1 | 0.27761
19 | 62122-023-0000 | 方向柱轴承下油封 | Oil seal,steering shaft bearing under | 1 | 0.18657
20 | 62119-023-0000 | 方向柱轴承锁紧螺母 M12×1 | locked nut M12×1,steering shaft bearing | 1 | 0.1194
21 | 16674-10-25 | 六角法兰面螺栓 M10×1.25×25 | Sexangle flang bolt M10×1.25×25 | 2 | 0.1194
22 | 95-10-00 | 平垫 φ10 | Cushionφ10,plate | 2 | 0.1194
23 | 16674-10-115 | 六角法兰面螺栓 M10×1.25×115 | Sexangle flang bolt M10×1.25×115 | 1 | 0.1194
24 | 6187.1-10-00 | 自锁螺母 M10×1.25 | Self-locked nut M10×1.25 | 1 | 0.1194
25 | 95-10-00 | 平垫 φ10 | cushionφ10,plate | 2 | 0.1194
一、车架部件 FRAME BODY PART
序号No. | 零部件图号Part No. | 零部件名称及规格 | Part Name And Standard | 数量QTY |  | 备注ReMark
26 | 19250-058-0000 | 水箱支架组合 | Bracket,water pump | 1 | 3.3433
27 | 16674-6-12 | 六角法兰面螺栓 M6×12 | Sexangle flang bolt M6×12 | 2 | 0.034328
28 | 16674-10-115 | 六角法兰面螺栓M10×1.25×115 M10×1.25×115 | Sexangle flang bolt M10×1.25×115 | 2 | 0.1194
29 | 6187.1-10-00 | 自锁螺母 M10×1.25 | Self-locked nut M10×1.25 | 2 | 0.1194
30 | 97-10-00 | 平垫圈 φ10 | washerφ10 | 4 | 0.1194
31 | 23470-058-0000 | 换档机构支架组合 | Connecting bracket,gearshift | 1 | 2.1493
32 | 16674-8-20 | 六角法兰面螺栓 M8×20 | Sexangle flang bolt M8×20 | 2 | 0.079104
33 | 85100-058-0000 | 随车工具部件 | Tool kit | 1 | 3.009
34 | 85103-058-0000 | 轮胎气压计 | Air gauge, tire | 1 | 1.194
35 | 91201-058-0000 | O型圈φ50 | O-ringφ50 | 1 | 0.1194
36 | 72302-058-0000 | 拖车挂板 | Hook seat | 1 | 2.6269
37 | 16674-10-25 | 内六角螺栓 M10×1.25×25 | Cap screw M10×1.25×25 | 2 | 0.1194
38 | 82801-058-0000 | 车架前底护板 | Guard,engine 1 | 1 | 8.9522
39 | 90101-058-0000 | 六角法兰盘台阶螺栓M6×16-φ10×4 | sexangle flang step bolt M6×16-φ10×4 | 2 | 0.1194
40 | 90101-058-0000 | 六角法兰盘台阶螺栓M6×16-φ10×4 | sexangle flang step bolt M6×16-φ10×4 | 2 | 0.1194
41 | 82802-058-0000 | 车架中底护板 | Guard,engine 2 | 1 | 11.5343
42 | 82803-058-0000 | 车架后底护板 | Guard,engine 3 | 1 | 12.5373
43 | 90101-058-0000 | 六角法兰盘台阶螺栓M6×16-φ10×4 | sexangle flang step bolt M6×16-φ10×4 | 2 | 0.1194
44 | 90101-058-0000 | 六角法兰盘台阶螺栓M6×16-φ10×4×12 | sexangle flang step bolt M6×16-φ10×4×12 | 2 | 0.1194
45 | 16674-6-12 | 六角法兰面螺栓 M6×12 | Sexangle flang bolt M6×12 | 2 | 0.034328
46 | 19260-058-0000 | 水箱斜支架支撑组合 | Holder of water container | 1 | 0.1194
47 | 16674-6-12 | 六角法兰面螺栓 M6×12 | Sexangle flang bolt M6×12 | 4 | 0.034328
48 | 54250-058-0000 | 尾灯支架组合 | Tail light bracket comp | 1 | 1.4851
二、电器部份 ELECTRICAL PART
序号No. | 零部件图号Part No. | 零部件名称及规格 | Part Name And Standard | 数量QTY |  | 备注ReMark
1 | 33200-058-0000 | 点火控制器部件 | CDI ignition unit | 1 | 28.6567
2 | 90302-025-0000 | 自攻螺钉 M6.2×25 | nut tapping M6.2×25 | 1 | 0.071642
3 | 90305-058-000 | 塑料自攻螺母 | Plastic nut tapping | 1 | 0.23881
4 | 34600-023-0000 | 闪光继电器 | Flashing relay | 1 | 7.8806
5 | 34112-058-0000 | 倒档开关线 | Wire,lead | 1 | 1.194
6 | 34100-058-0000 | 主电缆部件 | Main cable comp | 1 | 57.5522
7 | 37125-058-0000 | 倒挡开关 | Reverse switch | 1 | 0.95522
8 | 95-10-00 | 平垫φ10 | Cushionφ10,plate | 1 | 0.1194
9 | 33100-058-0000 | 点火线圈部件 | Ignition coil | 1 | 2.3403
10 | 1418409 | 六角头螺栓 M6×20 | sexangle flang bolt M6×20 | 1 | 0.038806
11 | 1418409 | 六角头螺栓 M6×20 | sexangle flang bolt M6×20 | 1 | 0.038806
12 | 95-10-00 | 平垫φ10 | Cushion,plateφ10 | 2 | 0.1194
13 | 33101-058-0000 | 点火线圈高压帽 | high voltage bag&high voltage cap | 1 | 0.55373
14 | 19410-058-0000 | 缸头机油温控器 | Thermo switch assy | 1 | 7.1642
15 | 19430-058-0000 | （水箱）水温控制器组合（75℃（75℃（75℃（75°） | Thermo switch assy | 1 | 7.1642
16 | 36510-058-0000 | 计速传感器组合 | Sensor,speed | 1 | 3.1045
17 | 36511-058-0000 | 传感器转接线 | Sensor,connect line | 1 | 1.5522
18 | 32100-058-0000 | 调压整流器部件（12V21AH） | rectifier,adjusting voltage | 1 | 9.5522
19 | 16674-6-20 | 六角法兰面螺栓M6×20 | sexangle flang bolt M6×20 | 1 | 0.038806
20 | 32200-058-0000 | 蓄电池部件12V21Ah | Battery 12V21Ah | 1 | 51.5821
21 | 32201-058-0000 | 蓄电池压板 | press plate stand,battery | 1 | 0.81194
22 | 32202-023-0000 | 蓄电池压板胶垫 | pressplate rubber washer,battery | 2 | 0.056716
23 | 32203-058-0000 | 蓄电池护板 | protection plate,main cable | 1 | 1.2343
24 | 90302-025-0000 | 塑料自攻螺母M6×25 | Plastic nut tapping M6×25 | 1 | 0.071642
25 | 2759940 | 十字槽自攻螺钉 ST6×15 | tapping screw,cross groove ST6×15 | 1 | 0.046269
二、电器部份 ELECTRICAL PART
序号No. | 零部件图号Part No. | 零部件名称及规格 | Part Name And Standard | 数量QTY |  | 备注ReMark
26 | 34102-058-0000 | 正极线 | plus wire,main cable | 1 | 1.194
27 | 34101-058-0000 | 负极线 | minus wire,main cable | 1 | 2.6269
28 | 32501-058-0000 | 保险丝15A | Fuse(15A-BC) | 2 | 0.095522
29 | 37700-023-0000 | 启动继电器部件 | starting motor relay | 1 | 4.7761
30 | 32504-023-0000 | 启动继电器保险管30A | safety tube,starting motor relay | 2 | 0.095522
31 | 16674-6-10 | 六角法兰面螺栓M6×10 | Six angle flang M6×10 | 2 | 0.034328
32 | 37200-058-0000 | 组合点火开关部件 | ignition switch | 1 | 2.9134 | EPA
33 | 16140-F39-0000 | 化油器负压管C300 | Carburetor C300 | 1 | 0.068657
34 | 16141-F39-0000 | 化油器负压管B80 | Carburetor B80 | 1 | 0.068657
35 | 32502-058-0000 | 保险丝10A | Fuse(10A-BC) | 5 | 0.095522
36 | 16133-F39-000 | 化油器负压管A80 | CarburetorA80 | 1 | 0.068657
37 | 90402-058-0000 | 钢带管夹φ8 | Pipe clipφ8 | 8 | 0.047761
38 | 34500-058-0000 | 喇叭 | Horn | 2 | 2.8657
39 | 16601-025-0000 | 汽油管三通接头 | Three fork pipe | 1 | 0.50896
40 | 91523-058-0000 | 扎带L=150 | bandage L=150 | 10 | 0.27015
41 | 34115-058-0000 | 点火线圈电缆线 | Cable，ignition | 1 | 1.194
42 | 37910-058-0000 | 短路继电器 | Relay assy | 1 | 4.7761
43 | 37920-058-0000 | 辅助继电器 | Relay assy | 3 | 4.7761
44 | 37600-058-0000 | 后制动灯开关部件 | Stop switch assy | 1 | 1.194
45 | 34120-058-0000 | 分电缆组合 | Wire, sub lead | 1 | 41.791
46 | 32902-058-0000 | 点烟器安装螺母 | lighter nut | 1 | 0.047761
47 | 32901-058-0000 | 直流插座（DC插座） | Socket DC | 1 | 0.23881
48 | 34512-058-000 | 后制动灯开关回位弹簧 | Rear brak switch spring | 1 | 0.1194
49 | 32503-058-0000 | 保险丝5A | Fuse(5A-BC) | 2 | 0.095522
50 | 37126-058-0000 | 倒挡开关组件 | Reverse switch assy | 1 | 4.7761
三、水冷器部份RADIATOR HOSE PART
序号No. | 零部件图号Part No. | 零部件名称及规格 | Part Name And Standard | 数量QTY |  | 备注ReMark
1 | 19811-023-0000 | 橡胶水管Ⅰ(进水管) | Admitting pipe | 1 | 7.0209 | 借用HS350ATV
2 | 19611-023-0000 | 钢带管夹18-32 | Pipe clamp18-32 | 2 | 0.1194 | 借用HS350ATV
3 | 19230-058-0000 | 水箱风扇组合 | Fan assy | 1 | 27.7015
4 | 19202-058-0000 | 水箱缓冲垫 | Two side cushion | 2 | 0.1194
5 | 19206-058-0000 | 衬套 | Bush | 2 | 0.1194
6 | 96-6-00 | 平垫 φ６ | Plain cushion φ6 | 2 | 0.1194
7 | 16674-6-16 | 六角法兰面螺栓 M6×16 | bolt M6×16 | 2 | 0.035821
8 | 19201-058-0000 | 水箱盖 | Wateradmitting cap | 1 | 0.95522
9 | 19210-058-0000 | 水箱体组合 | Radiator parts | 1 | 42.9851
10 | 90312-058-0000 | 螺母夹M6 | nut M6 | 3 | 0.1194
11 | 19812-058-0000 | 橡胶水管Ⅱ(出水管) | Water pipe | 1 | 4.6806
12 | 19611-023-0000 | 钢带管夹18-32 | Pipe ciamp18-32 | 2 | 0.1194
13 | 818-6-16 | 十字槽螺钉M6×16 | Phillip screw M6×16 | 3 | 0.047761
14 | 96-6-00 | 平垫 φ6 | Plain cushionφ6 | 3 | 0.1194
15 | 19200-058-0000 | 冷却水箱部件 | Radiator assy | 3 | 80
16 | 19205-058-0000 | 水冷散热器护罩 | Radiator cover | 3 | 1.4328
四、方向把部件 STEERING BAR PART
序号No. | 零部件图号Part No. | 零部件名称及规格 | Part Name And Standard | 数量QTY |  | 备注ReMark
1 | 61101-058-0000 | 手把管 | handle bar | 1 | 4.6642
2 | 61104-058-0000 | 手把胶套 | grip | 2 | 0.93134
3 | 61600-058-0000 | 风门拉索部件 | cable,wind-proofed door | 1 | 0.52537
4 | 61700-058-0000 | 加油器部件 | greaser assy | 1 | 10.9851
5 | 61500-058-0000 | 油门拉索部件 | Cable，acceleratgraph | 1 | 0.93134
6 | 61750-058-0000 | 二/四驱转换开关组合 | Tow/four drive switch | 1 | 4.0597
7 | 61730-058-0000 | 加油器组合 | Greaser parts | 1 | 6.9254
五、左手把部份 LEFT HANDLE BAR
序号No. | 零部件图号Part No. | 零部件名称及规格 | Part Name And Standard | 数量QTY |  | 备注ReMark
1 | 61210-058-0000 | 左手把座组合 | lever assy,front brake | 1 | 8.597
2 | 61211-023-0000 | 左手把座 | lever,front brake | 1 | 4.2985 | 借用HS350ATV
3 | 61212-023-0000 | 左手把座压块 | stop clip,stop brake | 1 | 0.71642 | 借用HS350ATV
4 | 61213-023-0000 | 左手把手柄 | press plate,lever assy,front brake | 1 | 2.8657 | 借用HS350ATV
5 | 61214-023-0000 | 驻车卡子螺栓M6 | bolt,stop clip,stop brakeM6 | 1 | 0.1194 | 借用HS350ATV
6 | 6182.1-6-00 | 螺母 M6 | nut M6 | 1 | 0.1194
7 | 818-6-16 | 十字槽盘头螺钉 M6×16 | head screw M6×16,cross groove plate | 2 | 0.1194
8 | 93-6-00 | 弹垫φ6 | cushionφ6,spring | 2 | 0.1194
9 | 43206-058-0000 | 后制动开关 | switch assy,front brake | 1 | 1.194
10 | 42106-058-0000 | 左手把拉索调节螺栓 | adjusting bolt,cable,stop brake | 1 | 0.1194
11 | 42107-058-0000 | 左手把拉索锁紧螺母 | locked nut,cable,stop brake | 1 | 0.1194
12 | 37400-058-0000 | 左开关部件 | left switch assy | 1 | 9.0746
13 | 85201-058-0000 | 左后视镜 | left rear view mirror | 1 | 3.5821
14 | 85202-058-0000 | 右后视镜 | Right rear view mirror assy | 1 | 3.5821
六、方向柱部份 STEERING STEM PART
序号No. | 零部件图号Part No. | 零部件名称及规格 | Part Name And Standard | 数量QTY |  | 备注ReMark
1 | 62120-058-0000 | 方向柱组合 | stem steering assy | 1 | 11.9403
2 | 62130-058-0000 | 方向柱转向摇臂组合 | shift swing arm,stem steering | 1 | 7.1642
3 | 61102-023-0000 | 手把管卡 | press plate,stem steering | 2 | 1.791
4 | 16674-8-50 | 六角法兰面螺栓 M8×50 | sexangle flang bolt M8×50 | 4 | 0.1194
5 | 62112-023-0000 | 方向柱内外支承 | internal&external stand,stem steering | 2 | 0.89552
6 | 62113-023-0000 | 方向柱支承密封圈 | stand seal washer,stem steering | 2 | 0.11194
7 | 62125-058-0000 | 方向柱支承支架 | stand bracket,stem steering | 1 | 0.71642
8 | 5783-8-60 | 六角头螺栓 M8×60 | sexangle head bolt M8×60 | 2 | 0.1194
9 | 62106-023-0000 | 方向柱夹止退片 | stop drive washer,press plate,stem steering | 1 | 0.23881
10 | 62114-023-0000 | 方向柱支承衬套 | stand collar,stem steering | 2 | 0.20299
11 | 62135-023-0000 | 平垫φ14×φ32×4 | Cushionφ14×φ32×4 | 1 | 0.1194
12 | 9457-14-00 | 六角开槽螺母 M14 | nut M14,sexangle open groove | 1 | 0.1194
13 | 91-3.2-32 | 开口销 3.2×32 | pin,cotter 3.2×32 | 1 | 0.1194
14 | 62200-058-0000 | 横直拉杆部件 | shift straight rod | 1 | 4.4179
15 | 96-12-00 | 平垫φ12 | Plain cushionφ12 | 4 | 0.052239
16 | 9457-12-00 | 六角开槽螺母 M12×1 | nut M12×1,sexangle open groove | 4 | 0.1194
17 | 91-3.2-32 | 开口销 3.2×32 | pin,cotter 3.2×32 | 4 | 0.1194
18 | 62210-058-0000 | 拉杆内球头销组合 | straight rod in gimbal | 2 | 2.3881
19 | 62220-058-0000 | 拉杆外球头销组合 | straight rod out gimbal | 2 | 2.3881
20 | 62201-058-0000 | 拉杆 | straight | 2 | 2.3881
七、空滤器部件 AIR FILTER PART
序号No. | 零部件图号Part No. | 零部件名称及规格 | Part Name And Standard | 数量QTY |  | 备注ReMark
1 | 17151-058-0000 | 空滤器连接管抱箍Ⅰ（小） | air inlet clamp,carburetor,air cleaner | 1 | 0.47761
2 | 17118-023-0000 | 空滤器化油器小进气口管 | small air inlet,carburetor,air cleaner | 1 | 0.095522
3 | 17104-058-0000 | 化油器连接管 | air inlet,carburetor,air leaner | 1 | 0.47761
4 | 17152-058-0000 | 空滤器连接管抱箍2（大） | air inlet clamp,carburetor,air cleaner | 1 | 0.47761
5 | 17102-058-0000 | 空滤器前端工字橡胶垫 | Front two-side glue | 2 | 0.1194
6 | 845-6.2-25 | 自攻螺钉ST6.2×25 | Screw ST6.2×25 | 2 | 0.083582
7 | 17160-058-0000 | 空滤器滤芯组合 | filter,air cleaner | 1 | 10.4597
8 | 17100-058-0000 | 空气滤清器部件 | air cleaner assy | 1 | 11.7015
9 | 17130-058-0000 | 空滤器盖组合 | air cleane cover | 1 | 3.5821
10 | 17180-058-0000 | 空滤器壳体组合 | air cleane body | 1 | 7.1642
11 | 818-5-14 | 十字槽盘头螺钉M5×14 |  | 5 | 0.1194
12 | 90302-023-0000 | 塑料自攻螺母 | Plastic nut tapping | 2 | 0.23881
八、消声器部件 SILENCER PART
序号No. | 零部件图号Part No. | 零部件名称及规格 | Part Name And Standard | 数量QTY |  | 备注ReMark
1 | 18110-058-0000 | 排气管组合 | Outlet pipe comp | 1 | 36.1746
2 | 16674-8-12 | 六角法兰面螺栓 M8×12 | sexangle flang bolt M8×12 | 2 | 0.1194
3 | 97.1-8-00 | 平垫 φ8 | cushionφ8,plate | 1 | 0.1194
4 | 18102-058-0000 | 排气管护罩 | protection cover,mufffler front | 1 | 7.6507
5 | 16674-6-12 | 六角法兰面螺栓 M6×12 | sexangle flang bolt M6×12 | 4 | 0.034328
6 | 96-6-00 | 平垫 φ6 | cushionφ6,plate | 6 | 0.1194
7 | 18101-023-0000 | 排气口垫 | asbestos gasket,muffer | 2 | 3.2433
8 | 90304-058-0000 | 非标盖形螺母M8 | nut M8,non-standard cover | 6 | 0.1194
9 | 18150-058-0000 | 消声器组合 | muffler rear | 1 | 84.0597
10 | 18160-058-0000 | 消声器筒体 | muffler | 1 | 57.7194
11 | 18170-058-0000 | 消声器排气尾管组合 | flame-defended setting,muffler | 1 | 4.203
12 | 70.1-6-10 | 内六角圆柱头螺钉M6×10 | screw M6×10,inner sexangle cylinder head | 3 | 0.095522
13 | 18152-058-0000 | 消声器后端上护罩 | front protection cover,muffler rear 1 | 1 | 7.6507
14 | 18153-058-0000 | 消声器后端下护罩 | front protection cover,muffler rear 2 | 1 | 7.6507
15 | 818-5-10 | 十字头螺栓 M5×10 | gudgeon pin M5×10 | 4 | 0.035821
16 | 97.1-5-00 | 螺母 M5 | NutM5 | 4 | 0.1194
17 | 18194-023-0000 | 消声器抱箍Ⅰφ33-57 | bottom setting clamp,muffler | 2 | 0.31791
18 | 18107-058-0000 | 消声器抱箍2 | Clamp,muffler rear connecting | 1 | 2.1403
19 | 18181-058-0000 | 消声器悬挂衬套 | barreltwo-sided rubber gasket,muffler | 1 | 0.47761
20 | 18126-023-0000 | 消声器抱箍Ⅱφ130-152 | Clamp,muffler rear connecting | 3 | 2.1403
21 | 18106-058-0000 | (石墨)密封环φM51.5×28 | Outlet pipe washerφM51.5×28 | 1 | 3.2433
22 | 16674-8-25 | 六角法兰面螺栓 M8×25 | sexangle flang bolt M8×25 | 1 | 0.08806
23 | 96-8-00 | 平垫φ8 | cushionφ8,plate | 1 | 0.052239
24 | 16674-8-40 | 六角法兰面螺栓M8×40 | sexangle flang bolt M8×40 | 1 | 0.095522
25 | 18127-058-0000 | 胶平垫φ6 | cushionφ6,plate | 1 | 0.0074627
八、消声器部件 SILENCER PART
序号No. | 零部件图号Part No. | 零部件名称及规格 | Part Name And Standard | 数量QTY |  | 备注ReMark
26 | 18108-058-0000 | 消声器抱箍2 | Muffler hoop2 | 4 | 2.1403
27 | 18109-058-0000 | 消声器抱箍1 | Muffler hoop1 | 1 | 2.1403
九、前悬挂部件 FRONT HANG PART
序号No. | 零部件图号Part No. | 零部件名称及规格 | Part Name And Standard | 数量QTY |  | 备注ReMark
1 | 56210-058-0000 | 前上左摇臂 | Front left upper shaft arm | 1 | 5.5164
2 | 56202-058-0000 | 前左右摇臂中间隔套 | Distance sleeve | 16 | 2.6269
3 | 56310-058-0000 | 前上右摇臂 | Front right upper shaft arm | 1 | 5.5164
4 | 1418401 | 六角发兰面螺栓M6×12 | sexangle flang bolt M6×12 | 2 | 0.034328
5 | 9457-10-00 | 开槽螺母M10×1.25 | slotted nut M10×1.25 | 2 | 0.1194
6 | 91-3.2-32 | 开口销 3.2×32 | Cotter pin3.2×32 | 4 | 0.1194
7 | 56220-058-0000 | 前下左摇臂 | Front left lower shaft arm | 1 | 5.5164
8 | 56620-058-0000 | 下球头销组合 | Front lower gimbal assy | 1 | 2.6269
9 | 894.1- | 轴用弹性挡圈 d0=30 | spring circlip d0=30,axle | 1 | 0.47761
10 | 90301-023-0000 | 夹板螺母M6 | Nut M6 | 2 | 0.23881
11 | 56320-058-0000 | 前下右摇臂 | Front right upper shaft arm | 1 | 5.5164
12 | 56620-058-0000 | 下球头销组合 | Front lower gimbal assy | 1 | 2.6269
13 | 894.1- | 轴用弹性挡圈 d0=30 | spring circlip d0=30,axle | 2 | 0.47761
14 | 56205-058-0000 | 摇臂缓冲套垫圈 | washer | 16 | 0.031343
15 | 16674-10-40 | 六角发兰面螺栓M10×1.25×40 | Six angle flang bolt M10×1.25×40 | 2 | 0.1194
16 | 6184-10-00 | 六角自锁螺母M10×1.25 | sexangle locked nut M10×1.25 | 2 | 0.1194
17 | 894.1-10-00 | 弹垫φ10 | washer,springφ10 | 2 | 0.1194
18 | 16674-10-65 | 六角法兰面螺栓M10×1.25×65 | sexangle flang bolt M10×1.25×65 | 8 | 0.1194
19 | 6184-10-00 | 六角自锁螺母M10×1.25 | sexangle locked nut M10×1.25 | 8 | 0.1194
20 | 55300-058-0000 | 前左右减震部件 | L,R front shock absorber | 2 | 32.4299
21 | 16674-10-50 | 六角法兰面螺栓M10×1.25×50 | sexangle flang bolt M10×1.25×50 | 4 | 0.1194
22 | 6184-10-00 | 六角自锁螺母M10×1.25 | sexangle locked nut M10×1.25 | 4 | 0.1194
23 | 83702-058-0000 | 前下左摇臂护罩 | protection cover,shaft arm under | 1 | 2.5075
24 | 83703-058-0000 | 前下右摇臂护罩 | protection cover,shaft arm under | 1 | 2.5075
25 | 56221-058-0000 | 前下左摇臂组件 | Front left lower shaft arm assy | 1 | 7.6925
九、前悬挂部件 FRONT HANG PART
序号No. | 零部件图号Part No. | 零部件名称及规格 | Part Name And Standard | 数量QTY |  | 备注ReMark
26 | 56321-058-0000 | 前下右摇臂组件 | Front right upper shaft arm assy | 1 | 7.6925
27 | 56311-058-0000 | 前上右摇臂组件 | Front right upper shaft arm assy | 1 | 7.6925
28 | 56211-058-0000 | 前上左摇臂组件 | Front left upper shaft arm assy | 1 | 7.6925
十、后悬挂部份 REAR HANG
序号No. | 零部件图号Part No. | 零部件名称及规格 | Part Name And Standard | 数量QTY |  | 备注ReMark
1 | 55100-058-0000 | 后减震器部件 | Rear shock | 2 | 32.0478
2 | 16674-10-50 | 六角法兰面螺栓M10×1.25×50 | Six angle flang bolt M10×1.25×50 | 4 | 0.1194
3 | 6187.2-10-00 | 自锁螺母M10×1.25 | Self-locked nut M10×1.25 | 4 | 0.095522
4 | 57800-058-0000 | 后悬架平衡杆部件 | horizontal tail stick | 1 | 2.8657
5 | 57820-058-0000 | 平衡杆球头拉杆右 | horizontal tail right gimbal | 1 | 2.6269
6 | 57810-058-0000 | 平衡杆球头拉杆左 | horizontal tail left gimbal | 1 | 2.6269
7 | 6187.2-10-00 | 自锁螺母M10×1.25 | Self-locked nut M10×1.25 | 4 | 0.095522
8 | 57802-058-0000 | 平衡杆缓冲橡胶套 | horizontal tail rubber ring | 2 | 0.35821
9 | 57803-058-0000 | 平衡杆压板 | horizontal tail pressing plate | 2 | 0.47761
10 | 16674-8-12 | 六角法兰面螺栓M8×12 | Six angle flang bolt M8×12 | 4 | 0.11493
11 | 57804-058-000 | 后平衡杆 | Balancing pole parts rear hang frame | 1 | 3.3433
12 | 57805-058-000 | 后平衡杆定位圈 | Balancing pole circle | 2 | 0.47761
十一、后摇臂部件
序号No. | 零部件图号Part No. | 零部件名称及规格 | Part Name And Standard | 数量QTY |  | 备注ReMark
1 | 57210-058-0000 | 后左上摇臂 | Rear left upper shaft arm | 1 | 5.5164
2 | 56202-058-0000 | 摇臂中间隔套 | Distance sleeve(L,R front shaft arm) | 16 | 2.006
3 | 16674-10-65 | 六角法兰面螺栓M10×1.25×65 | Six angle flang M10×1.25×65 | 2 | 0.1194
4 | 56205-058-0000 | 摇臂缓冲套垫圈 | Arm buffer copy washer | 16 | 0.031343
5 | 57310-058-0000 | 后右上摇臂 | Rear right upper shaft arm | 1 | 5.5164
6 | 16674-10-65 | 六角法兰面螺栓M10×65 | Six angle flang M10×65 | 2 | 0.18507
7 | 57220-058-0000 | 后左下摇臂 | Rear left lower shaft arm | 1 | 5.5164
8 | 16674-10-65 | 六角法兰面螺栓M10×65 | Six angle flang M10×65 | 2 | 0.18507
9 | 57320-058-0000 | 后右下摇臂 | Right lower shaft arm | 1 | 5.5164
10 | 16674-10-65 | 六角法兰面螺栓M10×65 | Six angle flang M10×65 | 2 | 0.18507
11 | 6184-10-00 | 六角自锁螺母M10×1.25 | Six angle self-locked M10×1.25 | 8 | 0.1194
12 | 57221-058-0000 | 后左下摇臂防罩 | Left lower shaft arm assy | 1 | 2.0955
13 | 16674-6-12 | 六角法兰面螺栓M6×12 | Six angle flang bolt M6×12 | 2 | 0.034328
14 | 57321-058-0000 | 后右下摇臂防罩 | Right lower shaft arm assy | 1 | 2.097
15 | 16674-6-12 | 六角法兰面螺栓M6×12 | Six angle flang bolt M6×12 | 2 | 0.034328
16 | 57311-058-0000 | 后右上摇臂组件 | Rear right upper shaft arm assy | 1 | 7.6925
17 | 57211-058-0000 | 后左上摇臂组件 | Rear left upper shaft arm assy | 1 | 7.6925
18 | 57322-058-0000 | 后右下摇臂组件 | Right lower shaft arm assy | 1 | 7.6925
19 | 57223-058-0000 | 后左下摇臂组件 | Rear left lower shaft arm assy | 1 | 7.6925
十二、前传动部份 FRONT TRANSMISSION PART
序号No. | 零部件图号Part No. | 零部件名称及规格 | Part Name And Standard | 数量QTY |  | 备注ReMark
1 | 41100-058-0000 | 前轮总成12×6 | Front wheel 12×6 | 2 | 61.6597
2 | 41160-023-0000 | 前轮胎AT25×8 | Front tire25×8 | 2 | 42.5552
3 | 41104-023-0000 | 气门芯 | valve inside | 2 | 0.21493
4 | 90303-058-0000 | 轮辋安装螺母M10×1.25 | Nut M10×1.25 | 8 | 0.095522 | 59
5 | 26101-058-0000 | 轮辋防尘盖 | Dust cover | 2 | 0.79701
6 | 26103-058-0000 | 自锁螺母M20×1.5 | Self locked nut M20×1.5 | 2 | 0.23881
7 | 56710-058-0000 | 前左羊角组合 | Left front horn assy | 1 | 22.4478
8 | 41111-058-0000 | 前轮毂安装座 | Soleplate,front wheel hub | 1 | 10.2687
9 | 27110-058-0000 | 前左等速万向节总成 | Left front constant speed gimbal assy | 1 | 40.1194
10 | 27130-058-0000 | 前右等速万向节总成 | Right front constant speed gimbal assy | 1 | 40.1194
11 | 56720-058-0000 | 前右羊角组合 | Right front turning bracket assy | 1 | 22.4478
12 | 56713-058-0000 | 前羊角轴承DAC3055W | front turning bracket bearing | 2 | 7.594
13 | 893.2-57-00 | 孔用弹性挡圈φ57 | Spring Ring for holeφ57 | 2 | 0.28657
14 | 26121-058-0000 | 不锈钢抱箍（大） | Stainless steel hoop(big) | 2 | 1.194
15 | 27119-058-0000 | 前桥外球笼胶套 | out rubber cover | 2 | 1.9343
16 | 26122-058-0000 | 不锈钢抱箍（小） | Stainless steel hoop(small) | 2 | 0.95522
17 | 27115-058-0000 | 前桥内球笼胶套 | in rubber cover | 2 | 1.9343
18 | 41102-058-0000 | 前轮圈 | Front wheel rim | 2 | 19.1045
19 | 27111-058-0000 | 前左等速万向节卡簧φ19.5 | Left front clipφ19.5 | 1 | 0.47761
20 | 27131-058-0000 | 前右等速万向节卡簧φ22.5 | Right front clipφ22.5 | 1 | 0.47761
十三、前箱体部份 FRONT CASE PART
序号No. | 零部件图号Part No. | 零部件名称及规格 | Part Name And Standard | 数量QTY |  | 备注ReMark
1 | 27200-058-0000 | 前桥变速箱总成 | gearshift assy,front bridge | 1 | 239.3403
2 | 27201-058-0000 | 前桥箱体 | Front bridge box casing | 1 | 17.9104
3 | 27202-058-0000 | 前桥箱盖 | Box casing cover | 1 | 11.9403
4 | 96-10-00 | 平垫 φ10 | Plain cushionφ10 | 1 | 0.10448
5 | 27205-058-0000 | 主动齿轮 | Drivingtooth,front bridge | 1 | 17.6955
6 | 27226-058-0000 | 前桥主动齿轮安装座 | Fit bracket drive chain | 1 | 9.5522
7 | 6177.2-14-00 | 六角法兰面螺母M14×1.5 | locked nut M14×1.5 | 1 | 0.1194
8 | 27216-058-0000 | 前桥主动齿O形密封圈Φ14×d=Φ7 | o-ringΦ14×d=Φ7 | 1 | 0.1194
9 | 27218-058-0000 | 油封φ48×65×9 | Oil sealφφ48×65×9 | 1 | 2.5433
10 | 27219-058-0000 | 前等速万向节总成油封φ24×38×8 | Oil sealφ24×38×8 | 2 | 0.47761
11 | 27213-058-0000 | 差速器调整垫片Ⅰφ50×61.5×0.2 | Adjusting gasketⅠφ50×61.5×0.2 | 2 | 0.23881
12 | 70.1-8-20 | 分动器螺栓M8×20 | power transfer bolt M8×20 | 3 | 0.1194
13 | 27250-058-0000 | 差速器总成 | differential gear assy | 1 | 81.6716
14 | 70.1-8-25 | 内六角螺栓M8×25 | cap screw M8×25 | 3 | 0.13582
15 | 1977-08-10 | 内六角圆柱头螺栓M8×10 | cap screw M8×10 | 1 | 0.1194
16 | 16674-8-25 | 六角螺栓带垫圈 M8×25 | Six angle flang bolt M10×25 | 6 | 0.1194
17 | 8930.1-62-00 | 孔用弹性垫圈d0=62 | circlip d0=62 | 2 | 0.23881
18 | 27273-058-0000 | 圆柱销φ5×75 | cylindrical pinφ5×75 | 1 | 0.35821
19 | 31500-058-0000 | 驱动转换部件 | piwer transfer assy | 1 | 19.6015
20 | 27271-058-0000 | 联轴滑套 | rotary joint sliding sleeve | 1 | 5.4925
21 | 27274-058-0000 | 拨叉齿条 | rack | 1 | 1.3761
22 | 27272-058-0000 | 拨叉 | poking fork | 1 | 1.194
23 | 31501-058-0000 | 分动器O形密封圈φ81×d=φ2 | o-ring,power transferφ81×d=φ2 | 1 | 0.13134
24 | 27217-058-0000 | 前箱盖O形密封圈φ140×d=φ2.4 | o-ringφ140×d=φ2.4 | 1 | 0.18358
25 | 276-6007R | 深沟球轴承6007RΦ35×Φ62×14 | Bearing6007RΦ35×Φ62×14 | 2 | 1.8627
十三、前箱体部份 FRONT CASE PART
序号No. | 零部件图号Part No. | 零部件名称及规格 | Part Name And Standard | 数量QTY |  | 备注ReMark
26 | 276-6912 | 深沟球轴承6912Φ60×Φ85×13 | Bearing6912Φ60×Φ85×13 | 1 | 7.5224
27 | 276-16007 | 深沟球轴承16007Φ35×Φ62×9 | Bearing16007Φ35×Φ62×9 | 1 | 1.7194
28 | 290-HK152112 | 滚针轴承HK152112Φ15×Φ21×12 | needle roller bearing HK152112Φ15×Φ21×12 | 1 | 0.57313
29 | 16674-10-15 | 放油螺栓M10×1.25×15 | change oil bolt M10×1.25×15 | 1 | 0.23881
30 | 45600-023-04-23 | 铜垫圈φ10×1.5 | copper gasketφ10×1.5 | 1 | 0.1194
31 | 27275-058-0000 | 分动联轴器 | Power transfer coupling | 1 | 6.4478
32 | 27214-058-0000 | 差速器调整垫片ⅡΦ71×Φ83×δ=0.2 | AdjustinggasketⅡ,differentialΦ71×Φ83×δ=0.2 | 1 | 0.23881
33 | 16674-14-10 | 堵油孔螺钉M14×1.5×10 | bolt M14×1.5×10 | 1 | 0.1194
34 | 27222-058-0000 | 铜垫圈Φ14.1×1.5 | Copper gasketΦ14.1×1.5 | 1 | 0.1194
35 | 27212-058-0000 | 驱动箱体通气管Φ4.5×L=700 | Air ventΦ4.5×L=700 | 1 | 0.95522
36 | 90401-058-0000 | 油管卡簧Φ7.2×d=Φ1 | Circlip,oil pipeΦ7.2×d=Φ1 | 1 | 0.1194
37 | 27530-058-0000 | 前桥中间传动轴组合 | Front transmission shaft | 1 | 29.9463
38 | 27276-058-0000 | 前传动轴弹簧内径Φ12.5×d=Φ2×30 | Spring,front transmission shaft | 1 | 0.47761
39 | 27502-058-0000 | 前中间轴防尘胶套 | Dust cover,front transmission shaft | 2 | 1.194
十四、后桥部份 REAR BRIDGE PART
序号No. | 零部件图号Part No. | 零部件名称及规格 | Part Name And Standard | 数量QTY |  | 备注ReMark
1 | 41200-058-0000 | 后轮总成 | Rear wheel | 1 | 69.4687
2 | 41260-023-0000 | 后轮胎AT25×10 | Rear tire AT25×10 | 1 | 47.7612 | 借用HS350ATV
3 | 41104-023-0000 | 气门芯 | Rear valve inside | 1 | 0.21493 | 借用HS350ATV
4 | 41211-058-0000 | 后轮毂安装座 | Rear wheel hub | 1 | 19.1045
5 | 26101-058-0000 | 轮辋防尘盖 | Duat cover,wheel rim | 2 | 0.34179
6 | 90303-058-000 | 后轮辋安装螺母M10 | Rear wheel rim fixing bolt M10 | 8 | 0.095522
7 | 26110-058-0000 | 后左等速万向节总成 | gimbalassy | 1 | 40.1194
8 | 26103-058-0000 | 自锁螺母M20×1.5 | Self locked nut M20×1.5 | 1 | 0.23881
9 | 57700-058-0000 | 后羊角总成 | Rear turning bracket assy | 2 | 28.7955
10 | 26130-058-0000 | 后右等速万向节总成 | gimbalassy | 1 | 40.1194
11 | 57711-058-0000 | 后羊角轴承 | Rear turning bracket bearing | 2 | 7.594
12 | 893.2-55-00 | 孔用弹性挡圈φ55 | Spring Ring for holeφ55 | 2 | 0.29104
13 | 26119-058-0000 | 后桥外球笼胶套 | out rubber cover | 2 | 1.9343
14 | 26121-058-0000 | 不锈钢抱箍（大） | Stainless steel hoop(big) | 2 | 1.194
15 | 26122-058-0000 | 不锈钢抱箍（小） | Stainless steel hoop(small) | 2 | 0.95522
16 | 26115-058-0000 | 后桥内球笼胶套 | in rubber cover | 2 | 1.9343
17 | 41202-058-0000 | 后轮圈 | Rear wheel rim | 2 | 21.4925
18 | 6187.1-10-00 | 自锁螺母 M10×1.25 | Nut M10×1.25 | 4 | 0.1194
19 | 57705-058-0000 | 后羊角防尘盖 | Rear turning bracket cover | 8 | 0.47761
20 | 57703-058-0000 | 后羊角轴套 | Rear turning bracket shaft liner | 8 | 0.19403
21 | 57715-058-0000 | 加油嘴 | Oiling nib | 4 | 0.47761
22 | 57704-058-0000 | 后羊角轴套衬管 | Rear turning bracket shaft tube | 4 | 0.47761
23 | 16674-10-95 | 六角法兰面螺栓M10×1.25×95 | Six angle bolt M10×1.25×95 | 2 | 0.1194
24 | 26111-058-0000 | 后等速万向节卡簧φ40.5 | Rear clipφ40.5 | 2 | 0.23881
十五、后桥传动箱部份 DRIVE SAAFT
序号No. | 零部件图号Part No. | 零部件名称及规格 | Part Name And Standard | 数量QTY |  | 备注ReMark
1 | 26200-058-0000 | 后桥差速器部件 | differfntial gear,rear axle differential gear | 1 | 266.8254
2 | 26201-058-0000 | 减速器壳体Ⅰ | Rear axle case | 1 | 45.7358
3 | 5801-HK223013 | 滚针轴承HK223013 | Needle bearing HK223013 | 1 | 1.2687
4 | 5801-HK556720 | 滚针轴承 HK556720 | Needle bearing HK556720 | 1 | 2.1493
5 | 26205-058-0000 | 主动齿轮 | rear axle gear set | 4 | 17.6955
6 | 26235-058-0000 | 油封 | clamping bush | 1 | 2.6269
7 | 26539-058-0000 | 后碟刹安装座 | Soleplate,rear disc brake | 1 | 19.1045
8 | 26218-058-0000 | 后桥输入轴油封Φ33.5×Φ61×13.5φ65×φ48 | oil sealΦ33.5×Φ61×13.5 | 1 | 2.2209
9 | 276-6305 | 深沟球轴承6305Φ25×Φ62×17 | Bearing6305Φ25×Φ62×17 | 1 | 2.1493
10 | 26216-058-0000 | 后主动齿O形密封圈Φ3.1×Φ63.8 | o-ring,rear drving gearΦ3.1×Φ63.8 | 1 | 0.23881
11 | 26234-058-0000 | 平垫(厚4)Φ12×Φ30×4 | Plain cushionΦ12×Φ30×4 | 1 | 0.1194
12 | 6174-12-00 | 螺母M12×1.25 | Nut M12×1.25 | 1 | 0.16269
13 | 26226-058-0000 | 后主动齿安装座 | Soleplate,rear driving gear | 1 | 7.1642
14 | 26213-058-0000 | 后调整垫片ⅠΦ78×δ=0.1,0.2,0.5 | Rear adjusting gasketⅠΦ78×δ=0.1,0.2,0.5 | 2 | 0.71642
15 | 26214-058-0000 | 后调整垫片ⅡΦ55.2×Φ66.8×1.7 | Rear adjusting gasketⅡΦ55.2×Φ66.8×1.7 | 1 | 0.71642
16 | 36510-058-0000 | 速度传感器组合 | Sensor,speed | 1 | 9.0746
17 | 26222-058-0000 | 注油孔O形密封圈Φ19.4×Φ2.3 | o-ringΦ19.4×Φ2.3 | 1 | 0.23881
18 | 9074.1-8-35 | 六角螺栓带平垫圈M8×35 | Six angle bolt M8×35 | 4 | 0.1194
19 | 96-8-00 | 平垫圈φ8 | Plain cushionφ8 | 4 | 0.052239
20 | 16674-8-25 | 六角螺栓M8×25 | Six angle bolt M8×25 | 6 | 0.11493
21 | 96-8-00 | 平垫圈φ8 | Plain cushionφ8 | 6 | 0.052239
22 | 26236-058-0000 | 油嘴接头 | Zinc alloy flowing bean | 1 | 0.16269
23 | 26202-058-0000 | 减速器盖 | Case cover,rear axle | 4 | 8.1672
24 | 77-8-45 | 内六角螺栓M8×45 | dcap screw M8×45 | 4 | 0.1
25 | 90602-058-0000 | 铜垫圈Φ8×Φ15×1 | Copper gasketΦ8×Φ15×1 | 1 | 0.1194
十五、后桥传动箱部份 DRIVE SAAFT
序号No. | 零部件图号Part No. | 零部件名称及规格 | Part Name And Standard | 数量QTY |  | 备注ReMark
26 | 6177.1-8-00 | 六角法兰面螺母 M8 | Flang nutM8 | 1 | 0.1194
27 | 16674-8-12 | 六角法兰面螺栓M8×12 | Six flang bolt M8×12 | 1 | 0.11493
28 | 90605-058-0000 | 铜垫圈Φ15×Φ8.2×1 | Copper gasketΦ15×Φ8.2×1 | 1 | 0.1194
29 | 26219-058-0000 | 后箱输出轴油封Φ65×Φ90×9 | oil sealΦ65×Φ90×9 | 2 | 1.2657
30 | 276-16017 | 深沟球轴承16017Φ85×Φ130×14 | Bearing16017Φ85×Φ130×14 | 2 | 11.7493
31 | 26217-058-0000 | 后桥箱盖O形密封圈Φ3.1×Φ150 | o-ring,rear axle case coverΦ3.1×Φ150 | 1 | 0.18358
32 | 26215-058-0000 | 后调整垫片ⅢΦ100×Φ86×δ=0.1,0.2, | Rear adjusting gasketⅢΦ100×Φ86×δ=0.1,0.2, | 2 | 0.71642
33 | 16674-10-25 | 六角法兰面螺栓M10×1.25×25 | Six angle flang bolt M10×1.25×25 | 1 | 0.23881
34 | 16674-14-15 | 后桥换油螺堵M14×1.5×15 | Bulkhead M14×1.5×15 | 1 | 0.23881
35 | 96-14-00 | 铜垫圈Φ14×1.5 | Copper gasketΦ14×1.5 | 2 | 0.1194
36 | 26508-058-0000 | 后桥传动轴弹簧Φ14×Φ1.8×46 | Spring,rear axle transmission shaftΦ14×Φ1.8×46 | 1 | 0.47761
37 | 26501-058-0000 | 后桥传动轴 | Rear axle transmission shaft | 2 | 28.6567
38 | 894.1-17.5-00 | 轴用挡圈Φ17.5×1 | CirclipΦ17.5×1 | 4 | 0.47761
39 | 26504-058-0000 | 后桥传动轴连接套 | jointsleeve,rear axle transmission shaft | 1 | 2.994
40 | 894.1-20.5-00 | 轴用挡圈Φ20.5×1 | CirclipΦ20.5×1 | 1 | 0.47761
41 | 26109-058-0000 | 钢丝夹Φ9×Φ1 | hoopΦ9×Φ1 | 2 | 0.23881
42 | 26502-058-0000 | 后桥传动轴前防尘罩Φ46×Φ23.5×35 | Front dust cover,rear axle transmission shaftΦ46×Φ23.5×35 | 2 | 0.47761
43 | 26503-058-0000 | 后桥传动轴后防尘罩Φ40.7×Φ19×30 | rear dust cover,rear axle transmission shaftΦ40.7×Φ19×30 | 4 | 0.47761
44 | 26233-058-0000 | 后桥减速器通气管Φ4.5×800 | Overflow pipeΦ4.5×800 | 1 | 0.95522
45 | 26206-058-0000 | 后桥从动齿轮 | Driven gear | 1 | 69.4925
十六、后制动部份 REAR-MASTER-CYLINDER PART
序号No. | 零部件图号Part No. | 零部件名称及规格 | Part Name And Standard | 数量QTY |  | 备注ReMark
1 | 44500-058-0000 | 后碟刹总成 | Rear disc brake assy | 1 | 78.5672 | EPA
2 | 43920-058-0000 | 倒档控制拉索 | Gear shift cable | 1 | 0.90746
3 | 43200-058-0000 | 后制动拉索部件 | Rear brake cable assy | 1 | 1.5045
4 | 37601-058-0000 | 后制动开关支架 | Swith bracket | 1 | 1.194
5 | 16674-6-12 | 六角法兰面螺栓M6×12 | Sexangle flang bolt M6×12 | 1 | 0.034328
6 | 43506-058-0000 | 后制动踏板护板 | Pedal protection plate | 1 | 6.4239
7 | 90101-058-0000 | 台阶螺栓M6×16-φ10×4 | bolt M6×16-φ10×4,sexangle head | 2 | 0.076119
8 | 44526-058-0000 | 碟刹油杯支架 | bracket | 1 | 1.194
9 | 16674-6-12 | 六角法兰面螺栓M6×12 | Sexangle flang bolt M6×12 | 1 | 0.034328
10 | 16674-8-25 | 六角法兰面螺栓M8×25 | Sexangle flang bolt M8×25 | 2 | 0.08806
11 | 18125-058-0000 | 消声器隔热板 | Resist-heat plate | 1 | 0.69254
12 | 16674-6-12 | 六角法兰面螺栓M6×12 | Sexangle flang bolt M6×12 | 2 | 0.034328
13 | 44519-058-0000 | 后碟刹油杯盖 | Rear brake oil cup cover | 1 | 1.4328
14 | 44517-058-0000 | 后碟刹油杯 | Rear brake oil cup | 1 | 0.71642
15 | 44518-058-0000 | 油杯补油管 | Rear brake oil cup vitta | 1 | 1.194
16 | 44511-058-0000 | 后碟刹油管组合 | REAR BRAKE OIL PIPE | 1 | 23.403 | EPA
十七、后碟刹盘
序号No. | 零部件图号Part No. | 零部件名称及规格 | Part Name And Standard | 数量QTY |  | 备注ReMark
1 | 44502-058-0000 | 后碟刹盘 | Rear disc brake plate | 1 | 14.3284
2 | 44515-058-0000 | 后碟刹盘安装螺栓M6×30 | bolt M6×30 | 6 | 0.1194
3 | 6177-6-00 | 六角螺母M6 | NutM6 | 6 | 0.1194
4 | 44600-058-0000 | 后碟刹钳组合 | Input disk brake | 1 | 43.4627
5 | 16674-10-30 | 六角法兰面螺栓M10×1.25×30 | bolt M10×1.25×30 | 2 | 0.1194
6 | 44525-058-0000 | 后碟刹片支撑卡子 | Rear disk brake support clip | 1 | 1.194
7 | 44603-058-0000 | 后碟刹片 | disk brake piece | 2 | 11.9403
十八、离合器冷却管 CRANKCASE COVER 1
序号No. | 零部件图号Part No. | 零部件名称及规格 | Part Name And Standard | 数量QTY |  | 备注ReMark
1 | 21505-058-0000 | 离合器冷却出气管接头抱箍φ87 | Air-out pipe joint,clutch | 2 | 0.47761
2 | 21502-058-0000 | 离合器冷却出气管接头 | Air-out pipe joint,clutch | 1 | 5.1493
3 | 21540-058-0000 | 离合器冷却出气管组合 | Air-out pipe | 1 | 6.5522
4 | 21506-058-0000 | 离合器冷却进气管接头抱箍φ87 | Air-out pipe joint circlip,clutch | 2 | 0.47761
5 | 21501-058-0000 | 离合器冷却进气管接头 | Air-in pipe joint cushion | 1 | 7.0209
6 | 21631-058-0000 | 离合器冷却双面胶 | Two faces glue | 1 | 0.047761
7 | 21520-058-0000 | 离合器冷却进气管 | Air-in pipe | 1 | 6.5522
8 | 21523-058-0000 | 放水管钢丝夹φ14 | Waste waterφ14 | 1 | 0.47761
9 | 21521-058-0000 | 离合器冷却进气管放水管 | Waste water | 1 | 0.47761
十九、换档机构组件 GEARSHIFT COMP
序号No. | 零部件图号Part No. | 零部件名称及规格 | Part Name And Standard | 数量QTY |  | 备注ReMark
1 | 23400-058-0000 | 换档机构组合 | gear shift mechanism assy | 1 | 17.194
2 | 23440-058-0000 | 换档本体球头组合 | body gimbal | 1 | 3.5821
3 | 6177-12-00 | 六角螺母M12 | nut M12 | 1 | 0.1194
4 | 23453-058-0000 | 换档机构连接杆 | Pipe link | 1 | 0.9791
5 | 6177-12-00 | 六角螺母M12（L） | nut M12 | 1 | 0.1194
6 | 23460-058-0000 | 换档拉杆球头组合 | Tie bar gimbal | 1 | 3.5821
7 | 96-6-00 | 平垫φ6 | Plain cushionφ6 | 1 | 0.026866
8 | 16674- | 六角法兰面螺栓M | bolt | 1 | 0.1194
9 | 90301-058-0000 | 塑料膨胀螺钉 | Plastic screw | 1 | 0.1194
10 | 23411-058-0000 | 换档手柄头 | handle | 1 | 0.71642
11 | 90405-058-000 | 钢丝管夹φ14 | Pipe clipφ14 | 2 | 0.23881
12 | 23417-058-0000 | 漏水管 | Stream tube | 1 | 0.47761
13 | 23418-058-0000 | 漏水管堵头 | Stream tube plug | 1 | 0.47761
14 | 23441-058-0000 | 球头胶套 | Dustproof cover | 1 | 1.6716
15 | 23416-058-0000 | 胶套固定钢丝环 | Steel wire loop | 1 | 0.47761
16 | 23415-058-0000 | 防尘胶套 | Dustproof cover | 1 | 1.6716
17 | 23410-058-0000 | 换档机构本体组合 | gear shift mechanism body | 1 | 14.3284
二十、尾灯 TAILLAMP
序号No. | 零部件图号Part No. | 零部件名称及规格 | Part Name And Standard | 数量QTY |  | 备注ReMark
1 | 35201-058B-0000 | 尾灯灯罩 | Tail light shsde | 1 | 1.9104
2 | 35202-058B-0000 | 尾灯灯泡 | Bulb | 1 | 0.71642
3 | 35203-058B-0000 | 尾灯灯座 | Holder | 1 | 2.8746
4 | 845-3.9-16 | 自攻螺钉3.9×16 | Tapping screw3.9×16 | 4 | 0.056716
5 | 35200-058B-0000 | 尾灯组件 | Tail light assy | 1 | 5.2537
二十一、油箱部份 FUELTANK PART
序号No. | 零部件图号Part No. | 零部件名称及规格 | Part Name And Standard | 数量QTY |  | 备注ReMark
1 | 81100-058-0000 | 燃油箱部件 | fuel tank comp | 1 | 16.3821
2 | 36210-058-0000 | 燃油传感器组合 | sensor | 1 | 1.3134
3 | 36201-058-0000 | 燃油传感器密封垫 | gasket | 1 | 0.23881
4 | 36202-058-0000 | 燃油传感器固定座 | holder | 1 | 0.71642
5 | 16674-5-16 | 六角法兰面螺栓M5×16 | sexangle flang bolt M5×16 | 4 | 0.1194
6 | 81300-058-0000 | 燃油箱盖部件 | fuel tank cap | 1 | 1.194
7 | 81400-058-0000 | 油开关部件 | fuel switch | 1 | 2.3881
8 | 81404-058-0000 | 手柄盖 | Handle cover | 1 | 0.35821
9 | 19611-058-0000 | 钢带管夹φ12 | Pipe ciampφ12 | 2 | 0.071642
10 | 818-5-12 | 十字槽盘头螺钉 M5×12 | head screw M5×12,cross groove plate | 2 | 0.014925
11 | 81407-023-0000 | 油开关连接密封圈 | connecting seal gasket | 1 | 0.1194
12 | 818-5-12 | 十字槽盘头螺钉 M5×12 | head screw M5×12,cross groove plate | 2 | 0.014925
13 | 81401-058-0000 | 油开关手柄 | fuel switch lever | 1 | 1.194
14 | 818-4-15 | 十字槽盘头螺钉 M4×15 | head screw M4×15,cross groove plate | 1 | 0.016418
15 | 81106-058-0000 | 油箱后端双面胶圈 | two-sided rubber gasket,fuel tank rear | 2 | 0.062687
16 | 81103-058-0000 | 油箱后端凸形衬套Ⅰ | convex collar,fuel tank rear | 2 | 0.23881
17 | 1418419 | 六角头螺栓 M6×30 | sexangle bolt M6×30 | 4 | 0.043284
18 | 81105-058-0000 | 油箱前端双面胶圈 | two-sided rubber gasket,fuel tank front | 2 | 0.062687
19 | 81102-058-0000 | 油箱前端凸形衬套Ⅱ | convex collar,fuel tank front | 2 | 0.47761
20 | 16501-058-0000 | 汽油管φ6.5×φ11 | fuel tubeφ6.5×φ11 | 1 | 2.3881
21 | 36200-058-0000 | 燃油传感器组件 | sensor | 1 | 2.2687
22 | 16511-023-0000 | 油箱通气管φ5×φ9 | breather pipe,fuel tank capφ5×φ9 | 1 | 1.194
23 | 81108-058-0000 | 油箱底护板 | fuel tank Guard | 1 | 7.5224
二十二、前碟刹油泵组件 DISK BRAKE FUEL PUMP
序号No. | 零部件图号Part No. | 零部件名称及规格 | Part Name And Standard | 数量QTY |  | 备注ReMark
1 | 44100-058-0000 | 前碟刹总成（含碟刹钳） | Front disk brake assy | 1 | 68.2985 | EPA
2 | 44108-058-0000 | 前油管夹 | Front oil pipe clip | 2 | 0.23881
3 | 16674-6-12 | 螺栓M6×12 | bolt M6×12 | 2 | 0.047761
4 | 44109-058-0000 | 前刹开关线 | Front brake switch cable | 1 | 1.6716
5 | 16674-5-25 | 螺栓M5×25 | bol M5×25 | 2 | 0.1194
6 | 44117-058-0000 | 主泵抱夹卡 | Main pump nip | 1 | 2.3881
7 | 44103-058-0000 | 前碟刹泵 | Front brake pump | 1 | 11.9403
8 | 44118-058-0000 | 手柄专用螺栓 | Bolt for handle | 1 | 0.23881
9 | 44116-058-0000 | 前碟刹手柄 | Front brake handle | 1 | 4.7761
10 | 6187.2-8-00 | 自锁螺母M8 | Nut M8 | 1 | 0.1194
11 | 44516-058-0000 | 前碟刹油管组合 | FRONT DISK BRAKE OIL PIPE | 1 | 21.2537 | EPA
二十三、碟刹嵌部份 DISK BRAKE INPUT
序号No. | 零部件图号Part No. | 零部件名称及规格 | Part Name And Standard | 数量QTY |  | 备注ReMark
1 | 44102-058-0000 | 前碟刹盘 | front brake plate | 1 | 5.2537
2 | 90102-023-0000 | 内六角螺栓 M8×20 | cap screw M8×20 | 4 | 0.079104
3 | 44104-058-0000 | 前制动盘护罩 | Protective cover， | 2 | 3.4746
4 | 16674-6-12 | 六角法兰面螺栓 M6×12 | Six angle flang bolt M6×12 | 6 | 0.034328
5 | 16674-8-14 | 六角法兰面螺栓 M8×14 | Six angle flang bolt M8×14 | 4 | 0.079104
6 | 44200-023-0000 | 前左制动钳部件 | input，left disk brake | 2 | 17.4328
7 | 44301-58-0000 | 前右制动钳部件 | Lnput right disk brake | 1 | 17.4328
8 | 44203-058-0000 | 前制动钳碟刹片 | disk brake piece | 4 | 11.9403
二十四、左右脚踏板部份 L&R FOOT PEDAL
序号No. | 零部件图号Part No. | 零部件名称及规格 | Part Name And Standard | 数量QTY |  | 备注ReMark
1 | 54220-058B-0000 | 左脚踏板支架组合 | Left pedal bracket | 1 | 7.6179
2 | 54230-058B-0000 | 右脚踏板支架组合 | Right pedal bracket | 1 | 7.6179
3 | 16674-8-12 | 六角法兰面螺栓 M8×12 | bolt M８×12, | 8 | 0.058209
4 | 6184-6-00 | 六角自锁螺母 M6 | sixangie locked nut M6 | 12 | 0.1194
5 | 97.1-6-00 | 平垫 φ6 | Piam cushion φ6 | 12 | 0.1194
6 | 947-6-16 | 十字大盘头螺钉 M6×16 | screw M6×16 | 12 | 0.043284
7 | 90102-058-0000 | 台阶螺栓 M6×16-φ10×4 | bolt M6×16-φ10×4 | 8 | 0.076119
8 | 43520-058-0000 | 后制动踏板支架安装座组合 | connecting seat | 1 | 3.3433
9 | 16674-8-25 | 六角法兰面螺栓 M8×25 | bolt M８×25, | 2 | 0.08806
10 | 43512-058-0000 | 后制动踏板销轴 | rear brake pedal pin shaft | 1 | 0.81194
11 | 70.2-8-30 | 内六角头螺栓 M8×30 | bolt M6×30 | 1 | 0.092537
12 | 96-8-00 | 平垫 φ8 | cushion φ6 | 2 | 0.1194
13 | 43501-058-0000 | 后制动踏板部件 | read brake pedal | 1 | 1.6716
14 | 43511-058-0000 | 后制动踏板支架 | rear brake pedal | 1 | 3.3433
15 | 43507-058-0000 | 后制动踏板卡簧 | clip spring,rear brake pedal | 1 | 0.47761
16 | 97.1-14-00 | 平垫 φ14 | cushion φ12 | 2 | 0.052239
17 | 955-14-00 | 波形垫圈 φ14 | Wave-shaped gasketφ14 | 1 | 0.1194
18 | 43513-058-0000 | 后制动踏板支架回位弹簧 | Retum spring | 1 | 0.17463
19 | 43504-058-0000 | 后制动踏板回位弹簧 | Retum spring | 1 | 0.1194
20 | 82710-058-0000 | 左脚踏板组合 | left foot pedal comp | 1 | 32.0955
21 | 82720-058-0000 | 右脚踏板组合 | right foot pedal comp | 1 | 32.0955
二十五、仪表部份 METER PLAT
序号No. | 零部件图号Part No. | 零部件名称及规格 | Part Name And Standard | 数量QTY |  | 备注ReMark
1 | 36100-058-0000 | 组合仪表部件 | Meter assy | 1 | 44.1791
2 | 6177-5-00 | 六角法兰盘螺母M5 | Nut M5 | 3 | 0.1194
二十六、座垫部份 SEAT CUSHION
序号No. | 零部件图号Part No. | 零部件名称及规格 | Part Name And Standard | 数量QTY |  | 备注ReMark
1 | 71200-058B-0000 | 座垫部件 | seat comp | 1 | 20.7761
二十七、油箱覆盖件部份 FUELTANK COVER COMP
序号No. | 零部件图号Part No. | 零部件名称及规格 | Part Name And Standard | 数量QTY |  | 备注ReMark
1 | 19301-058-0000 | 副水箱 | Water tank assy | 1 | 2.3403
2 | 19302-058-0000 | 副水箱盖 | Water tank cover | 1 | 0.47761
3 | 90102-058-0000 | 台阶螺栓 M6×16-φ10×4 | Step bolt M6×16-φ10×4 | 1 | 0.076119
4 | 19304-058-0000 | 副水箱溢流管 | Water tank air pipe | 1 | 0.46866
5 | 19303-058-0000 | 副水箱水管 | Water tank water pipe | 1 | 0.46866
6 | 16674-6-16 | 螺栓M6×16 | Bolt M6×16 | 2 | 0.037313
7 | 19305-058-0000 | 钢带管夹φ8 | Water pipe clip coopφ8 | 3 | 0.047761
8 | 83100-058B-0000 | 油箱罩 | Fuel tank cover | 1 | 24.5731
9 | 81109-058-000 | 油箱隔热纸 | Fuel tank resist heat gasket | 1 | 2.3881
10 | 90302-058-0000 | 膨胀螺钉 | Swell screw | 2 | 0.23881
11 | 83102-058-0000 | 油箱罩双面胶 | Fuel tank cover glue | 2 | 0.062687
12 | 90102-058-0000 | 台阶螺栓M6×16×φ10×4 | Step bolt M6×16×φ10×4 | 2 | 0.076119
13 | 82402-058B-0000 | 油箱右护板 | Fuel tank right protect plate | 1 | 6.5194
14 | 82401-058-0000 | 油箱右护板隔热纸 | Hrat-resistant gasket，fuel tank right protect piate | 1 | 2.3881
15 | 82302-058B-0000 | 油箱左护板 | Fuel tank left protect piate | 1 | 6.5194
16 | 19540-058-0000 | 后碟刹钳通风管 | Rear disk brake clamp air pipe | 1 | 3.5104
二十八、货架部份 SHED COMP
序号No. | 零部件图号Part No. | 零部件名称及规格 | Part Name And Standard | 数量QTY |  | 备注ReMark
1 | 72802-058B-0000 | 前保险杠护板 | Front bumper protect piate | 1 | 17.0507
2 | 818-6-16 | 十字槽大盘头螺钉M6×16 | Screw M6×16 | 4 | 0.037313
3 | 16674-8-12 | 六角法兰面螺栓 M8×12 | Six angle flang bolt M8×12 | 4 | 0.058209
4 | 83701-058B-0000 | 前保险杠组件 | Front bumper assy | 1 | 19.5821
5 | 83700-058-0000 | 前保险杠堵头 | Front bumper block | 2 | 0.60746
6 | 16674-8-16 | 六角头螺栓M8×16 | Six angle head bolt M8×16 | 2 | 0.070149
7 | 72700-058B-0000 | 后货架覆盖件 | Read carrier cober | 4 | 2.5075
8 | 947-5-16 | 十字大盘头螺钉M5×16 | screw M5×16 | 8 | 0.043284
9 | 72500-058B-0000 | 后货架组件 | Rear carrier assy | 1 | 15.5224
10 | 947-5-16 | 十字大盘头螺钉M5×16 | screw M5×16 | 4 | 0.043284
11 | 16674-8-12 | 六角头螺栓M8×12 | Six angle head blit M8×12 | 4 | 0.058209
12 | 72700-058-00000 | 前货架组件 | Front carrier assy | 1 | 15.5224
二十九、后车体部件 REAR FRAME BODY
序号No. | 零部件图号Part No. | 零部件名称及规格 | Part Name And Standard | 数量QTY |  | 备注ReMark
1 | 82200-058B-0000 | 后车体盖 | rear frame body cover | 1 | 124.8716
2 | 16674-6-12 | 六角法兰面螺栓 | sexangle flang bolt M6×12, | 2 | 0.1194
3 | 1418405 | 六角头螺栓M6×16 | sexangle flang bolt M6×16 | 2 | 0.037313
4 | 90317-058-0000 | 塑料螺母 | boit | 1 | 0.19104
5 | 82201-058B-0000 | 后车体盖盖子 | Rear frane body cove | 1 | 11.5343
6 | 54260-058-0000 | 座垫支架 | Seat bracket | 1 | 1.5045
7 | 82304-058-0000 | 后挡泥板盖子 | Rear fender cover | 1 | 2.3881
8 | 82305-058-0000 | 保护盖 | Protect cover | 1 | 12.5373
9 | 83203-058B-0000 | 后车体盖左嵌条 | Left fne body cover left skirtng board | 1 | 6.0179
10 | 818-6-16 | 十字槽大盘头螺钉M6×16 | Screw M6×16 | 14 | 0.037313
11 | 90302-058-0000 | 膨胀螺钉 | Screw M6×20 | 2 | 0.047761
12 | 91214-023-0000 | 胶平垫φ6 | Glue cushionφ6 | 16 | 0.0074627
13 | 97.1-6-00 | 平垫φ6 | Cushionφ6 | 16 | 0.026866
14 | 6174-6-00 | 六角法兰面螺母M6 | Sixangle flang nut M6 | 16 | 0.1194
15 | 83204-058B-0000 | 后车体盖右嵌条 | Rear fne body cover left skirtng board | 1 | 4.5134
三十、前车体及大灯安装板部件 FRONT FRAME BODY&LARGE LIGHT SETTING PLATE
序号No. | 零部件图号Part No. | 零部件名称及规格 | Part Name And Standard | 数量QTY |  | 备注ReMark
1 | 82100-058B-0000 | 前车体盖 | Front frame body cover | 1 | 102.3746
2 | 818-6-16 | 十字槽大盘头螺钉M6×16 | Screw M6×16 | 2 | 0.037313
3 | 90102-058-0000 | 台阶螺栓M6×16-φ10×4 | Ster bolt M6×16-φ10×4 | 1 | 0.076119
4 | 16674-6-14 | 六角法兰面螺栓M6×14 | sexangle flang bolt M6×12, | 2 | 0.037313
5 | 82112-058B-0000 | 前车体盖板 | Front frame body cover | 1 | 15.5463
6 | 91214-023-0000 | 胶平垫φ6 | Glue cushionφ6 | 17 | 0.0074627
7 | 83201-058B-0000 | 前车体盖右嵌条 | Right skiring board | 2 | 8.0239
8 | 82500-058B-0000 | 前灯罩部件 | Front headlight fixing seat | 1 | 15.0448
9 | 97.1-6-00 | 平垫φ6 | Cushionφ6 | 34 | 0.026866
10 | 6174-6-00 | 六角法兰面螺母M6 | Sixangle flang nut M6 | 18 | 0.1194
11 | 818-6-16 | 十字槽大盘头螺钉M6×16 | Screw M6×16 | 1 | 0.050746
12 | 83717-058-0000 | 副水箱保护罩 | Water tank protect cover | 1 | 1.906
13 | 6174-6-00 | 六角法兰面螺母M6 | Sixangle flang nut M6 | 1 | 0.1194
14 | 818-6-00 | 平垫φ6 | Cushionφ6 | 1 | 0.026866
15 | 82102-058-0000 | 前货架防尘盖 | Front carrier dustpoor cover | 1 | 1.1328
16 | 82104-058-0000 | 控制面板（仪表） | Control plate (meter) | 1 | 2.0761
17 | 90101-023-0000 | 台阶螺栓M6×16-φ10×16 | Ster bolt M6×16-φ10×16 | 1 | 0.13134
18 | 83200-058B-0000 | 前车体盖左嵌条 | Left skiring board | 2 | 8.0239
19 | 82130-058B-0000 | 前置物箱 | Front box | 1 | 5.8507
20 | 818-6-20 | 十字槽大盘头螺钉M6× 20 | Screw M6×20 |  | 0.1194
21 | 82131-058-0000 | 前置物箱盖 | Front box cover | 1 | 2.3881
22 | 82132-058-0000 | 前置物箱盖定位圈 | Front box orientation ring | 1 | 1.194
三十一、前大灯部件 FRONT LARGE LIGHT
序号No. | 零部件图号Part No. | 零部件名称及规格 | Part Name And Standard | 数量QTY |  | 备注ReMark
1 | 35110-058B-0000 | 前左照灯组件 | Left front headight assy | 1 | 11.2239
2 | 35120-058B-0000 | 前右照灯组件 | Right headlight assy | 1 | 11.2239
3 | 35111-058B-0000 | 前大灯灯壳 | Front head light comp | 1 | 2.1493
4 | 35114-058B-0000 | 前大灯灯泡 | Headlight bulb | 1 | 1.5522
5 | 35113-058B-0000 | 前转向灯灯泡 | Front turning light bulb | 1 | 0.47761
6 | 35115-058B-0000 | 前转向灯灯壳 | Front tuning light comp | 1 | 0.71642
7 | 35112-058B-0000 | 前位置灯灯泡 | Headlight bulb | 1 | 0.47761
三十二、后转向灯部件
序号No. | 零部件图号Part No. | 零部件名称及规格 | Part Name And Standard | 数量QTY |  | 备注ReMark
1 | 35501-058-0000 | 后转向灯灯壳 | Rear turning light outer | 2 | 1.5522
2 | 35502-058-0000 | 后转向灯灯泡12V10W | Rear t turning bulb12V10W | 2 | 0.47761
3 | 35503-058-0000 | 后转向灯尾壳 | Rear turning tail light outer | 2 | 1.9776
4 | 35500-058-0000 | 后左转向灯组件 | Rear left turning light assy | 2 | 3.9403
5 | 845-3.9-13 | 自攻螺钉3.9×13 | Tapping screw3.9×13 | 3 | 0.071642
6 | 35600-058-0000 | 后右转向灯组件 | Rear right turning light assy | 1 | 3.9403
三十三、标牌贴花部份 SIGN STICKER PART
序号No. | 零部件图号Part No. | 零部件名称及规格 | Part Name And Standard | 数量QTY |  | 备注ReMark
1 | 92111-058-0000 | 警告标牌-1 | warning plate-1 | 1 | 0.47761
2 | 92112-058-0000 | 警告标牌-2 | warning plate-2 | 1 | 0.59701
3 | 92113-058-0000 | 警告标牌-3 | warning plate-3 | 1 | 0.83582
4 | 92114-058-0000 | 警告标牌-4 | warning plate-4 | 1 | 0.95522
5 | 12618-3.2-16 | 开口型扁圆头抽芯铆钉3.2×16 | rivet 3.2×16,open prolate round | 18 | 0.023881
6 | 97.1-3-00 | 平垫 φ3 | plate cushion φ3 | 18 | 0.0029851
7 | 34801-023-0000 | 后反射器 | Rear reflector | 2 | 0.40597
三十三、二次补气阀部件 SECONDE AIR-SUPPLY VALVE
序号No. | 零部件图号Part No. | 零部件名称及规格 | Part Name And Standard | 数量QTY |  | 备注ReMark
1 | 18500-025-0000 | 单向阀 | Second inlet valve | 1 | 2.9851
2 | 18503-055-0000 | 钢带管夹φ8 | Clanpφ8 | 2 | 0.047761
3 | 18505-055-0000 | 负压管 | Bear press tube | 1 | 1.1582
4 | 1419866 | 螺栓M6×16 | bolt M6×16 | 2 | 0.037313
5 | 18506-055-0000 | 钢带管夹φ14 | hoopφ14 | 2 | 0.071642
6 | 18507-055-0000 | 高温管 | High temperature tube | 1 | 1.7522
7 | 18501-025-0000 | 二次补气橡胶管 | rabber pipe,Second inlet valve | 1 | 1.9104
8 | 18502-025-0000 | 钢带管夹φ14 | 钢带管夹φ14 | 2 | 0.071642
9 | 18504-055-0000 | 小空滤器 | Small Air Filter | 1 | 0.47761
三十四、碟刹油泵组件 DISK BRAKE FUEL PUMP
序号No. | 零部件图号Part No. | 零部件名称及规格 | Part Name And Standard | 数量QTY |  | 备注ReMark
1 | 44300-058-0000 | 刹车总成（含碟刹钳） | disk brake fuel pump assy(include disc brake clanp) | 1 | 161.194
2 | 44311-058-00 | 上碟刹泵 | UPPER DISC BRAKE BUMP | 1 | 11.2239
3 | 44312-058-00 | 主碟刹泵 | MAIN DISC BRAKE BUMP | 1 | 10.5075 | Emark
4 | 44313-058-00 | 后蝶刹嵌 | REAR DISC BRAKE CLAMP | 1 | 20.0597
5 | 44314-058-00 | 后蝶刹油管组件 | OIL PIPE , REAR DISC BRAKE | 1 | 21.9701 | Emark
6 | 44315-058-00 | 碟刹油杯 | OIL CUP, REAR DISC BRAKE | 1 | 5.9701 | Emark
7 | 44316-058-00 | 前左碟刹油管组件 | OIL PIPE,FRONT LEFT DISC BRAKE | 1 | 8.8358 | Emark
8 | 44317-058-00 | 前右碟刹油管组件 | OIL PIPE, FRONT RIGHT DISC BRAKE | 1 | 8.8358 | Emark
9 | 44318-058-00 | 前左碟刹嵌 | FRONT LEFT DISC BRAKE CLAMP | 1 | 17.4328 | Emark
10 | 44319-058-00 | 前右碟刹嵌 | FRONT RIGHT DISC BRAKE CLAMP | 1 | 17.4328 | Emark
11 | 44320-058-00 | 前碟刹主油管 | MAIN OIL PIPE, FRONT DISC BRAKE | 1 | 7.8806 | Emark
三十五、锁具 LOCK
序号No. | 零部件图号Part No. | 零部件名称及规格 | Part Name And Standard | 数量QTY |  | 备注ReMark
1 | 37201-058-0000 | 锁具 | LOCK ASSY | 1 | 4.2985 | Emark
16
17
18
19
26
25
27
26
28
26
25
27
26
28
11
12
14
1
8
9
9
1
19
20
18
6
28
35
36
37
38
39
40
41
46
48
49
3
5
50
50
38
28
35
36
37
38
39
40
41
46
48
49
3
5
50
50
38
16
1
24
17
1
2
3
4
6
7
8
9
10
11
5
11
12
13
14
16
17

## ENGINE
一.气缸头CYLINDER HEAD
序号No. | 零部件图号 Part No. | 零部件名称及规格 | Part Name And Standard | 数量Q'ty | 备注ReMark
1 | 12200-F18-0000 | 气缸头组件 | CYLINDER HEAD ASSY | 1
2 | 70.1-8-20 | 内六角圆柱头螺钉M8×20 | SCREW M8×20 | 2 | 借F11
3 | 90612-F12-0000 | 垫圈8×14×1 | gasket 8×14×1 | 2 | 借F11
4 | 16674-6-14 | 六角法兰面螺栓M6×14 | BOLT M6×14 | 1
5 | 90601-F11-0000 | 垫圈6×13×1.5 | GASKET 6×13×1.5 | 1 | 借F11
6 | 899-8-45 | 双头螺柱M8×45 | double-ended BOLT STUD | 2 | 借用11
7 | 91403-F12-0000 | 进气管抱箍40-50 | CLIP of inlet pipe40-50 | 1 | 借F12
8 | 90802-F11-0000 | 定位销14×16 | PIN 14×16 | 2 | 借F11
9 | 16674-10-223 | 螺栓M10×223 | BOLT M10×223 | 2 | 借用
10 | 16674-10-250 | 螺栓M10×250 | BOLT M10×250 | 2 | 借用
11 | 90602-F11-0000 | 垫圈10×20×2 | WASHER 10×20×2 | 4 | 借F11
12 | 70.1-8-40 | 内六角圆柱头螺钉M8×40 | screw M8×40 | 2
13 | 12331-F12-0000 | 气缸头左盖 | left cover of cylinder head | 1 | 借F12
14 | 91202-F11-0000 | O型密封圈107×2.4 | O-seal RING 107×2.4 | 1 | 借F11
15 | 70.1-6-25 | 内六角圆柱头螺钉M6×25 | screw M6×25 | 2 | 借用
16 | 12361-F11-0000 | 气门盖 | valve cover | 2 | 借F11
17 | 91201-F11-0000 | O形密封圈58×2.4 | O-RING 58×2.4 | 2 | 借F11
18 | 70.1-6-20 | 内六角圆柱头螺钉M6×20 | screw M6×20 | 4 | 借用
19 | 12206-F18-0000 | 凸轮轴承压板-Ⅰ | PLATE of camshaft I | 1
20 | 1418401 | 六角头螺栓M6×12 | BOLT M6×12 | 2 | 借用
21 | 12207-F18-0000 | 凸轮轴承压板-Ⅱ | PLATE of camshaft II | 1
22 | 33300-F11-0000 | 火花塞(NGK DR8EA) | SPARK PLUG(NGK DR8EA) | 1 | 借F11
一.气缸头CYLINDER HEAD
序号No. | 零部件图号 Part No. | 零部件名称及规格 | Part NaMe And Standard | 数量Q'ty | 备注ReMark
23 | 14800-F12-0000 | 进气管 | INLET PIPE | 1
24 | 91221-F11-0000 | O形密封圈43.5×2 | O-RING 43.2×2 | 1 | 借F11
二.气门VALVE
序号No. | 零部件图号 Part No. | 零部件名称及规格 | Part NaMe And Standard | 数量Q'ty | 备注ReMark
1 | 14711-F11-0000 | 进气门 | INTAKE VALVE | 1 | 借F11
2 | 14721-F11-0000 | 排气门 | EXHAUST VALVE | 1 | 借F11
3 | 14771-F11-0000 | 气门弹簧座 | SEAT, VALVE SPRING | 2 | 借F11
4 | 14761-F11-0000 | 气门内弹簧 | SPRING, INNER VALVE | 2 | 借F11
5 | 14751-F11-0000 | 气门外弹簧 | SPRING, OUTER VALVE | 2 | 借F11
6 | 12209-F11-0000 | 挡油罩组件 | oil proof cover | 2 | 借F11
7 | 14775-F11-0000 | 气门锁座 | RETAINER, VALVE | 2 | 借F11
8 | 14781-F11-0000 | 气门锁夹 | valve clip | 4 | 借F11
9 | 14401-F18-0000 | 气门摇臂 | VALVE ROCKER | 2
10 | 14451-F11-0000 | 摇臂轴 | ROCKER SHAFT | 2 | 借F11
11 | 91211-F11-0000 | O型密封圈9×2 | O-RING 9×2 | 2 | 借F11
12 | 90012-F11-0000 | 气门调整螺钉 | adjusting screw ,valve | 2 | 借F11
13 | 90206-F11-0000 | 气门调整螺母 | adjusting nut ,valve | 2 | 借F11
14 | 14400-F18-0000 | 气门摇臂组件 | VALVE ROCKER ASSY | 2
三.气缸体CYLINDER
序号No. | 零部件图号 Part No. | 零部件名称及规格 | Part NaMe And Standard | 数量Q'ty | 备注ReMark
1 | 12250-F18-0000 | 气缸头密封垫 | GASKET, CYLINDER HEAD | 1
2 | 90801-F39-0000 | 定位销14×16 | PIN 14×16 | 2
3 | 16674-6-14 | 六角法兰面螺栓M6×14 | FLANGE BOLT M6×14 | 1
4 | 90601-F18-0000 | 垫圈6×13×1.5 | WASHER 6×13×1.5 | 1
5 | 14508-F11-0000 | 涨紧器密封垫 | GASKET, TENSIONER CASE | 1 | 借F11
6 | 91207-F39-0000 | O型密封圈90×3 | O-RING 90×3 | 1
7 | 12150-F18-0000 | 气缸体密封垫 | GASKET, CYLINDER body | 1
8 | 90801-F39-0000 | 定位销14×16 | PIN 14×16 | 2
9 | 70.1-6-25 | 内六角圆柱头螺钉M6×25 | BOLT M6×25 | 2
10 | 70.1-6-30 | 内六角圆柱头螺钉M6×30 | BOLT M6×30 | 2
11 | 14500-F11-0000 | 涨紧器组件 | TENSIONER ASSY | 1 | 借F11
12 | 12100-F18-0000 | 气缸体组件 | cylinder body assy | 1
四.凸轮轴CAMSHAFT CHAIN
序号No. | 零部件图号 Part No. | 零部件名称及规格 | Part NaMe And Standard | 数量Q'ty | 备注ReMark
1 | 14100-F18-0000 | 凸轮轴组件 | CAMSHAFT ASSY | 1
2 | 14320-F18-0000 | 正时从动链轮组件 | timing driven sprocket whell assy | 1
3 | 14334-F39-0000 | 限位板 | position plate | 2 | 借F39
4 | 1420622 | 六角法兰面螺栓M7×11 | BOLTM7×11 | 2
5 | M7-6.35-124 | 正时链条 | timing CHAIN | 1
6 | 14630-F18-0000 | 导向板 | GUIDE plate | 1
7 | 14520-F39-0000 | 涨紧板组件 | tensioner plate assy | 1 | 借F39
8 | 9074.14-6-16 | 螺栓M6×16 | BOLT M6×16 | 2
五.活塞连杆CRANKSHAFT PISTON
序号No. | 零部件图号 Part No. | 零部件名称及规格 | Part NaMe And Standard | 数量Q'ty | 备注ReMark
1 | 13200-F18-0000 | 曲轴连杆组件 | CRANKSHAFT lever ASSY | 1
2 | 13304-F39-0000 | 平衡主动齿 | balance drive gear | 1 | 借F39
3 | 13305-F39-0000 | 主动齿限位板 | pisition plate, drive gear | 1 | 借F39
4 | 13302-F39-0000 | 缓冲弹簧 | cushion spring | 8 | 借F39
5 | 13303-F39-0000 | 销4.5×9.4 | PIN 4.5×9.4 | 4 | 借F39
6 | 90701-F39-0000 | 挡圈35 | CIRCLIP 35 | 1 | 借F39
7 | 90618-F12-0000 | 垫圈10×30×3.2 | WASHER 10×30×3.2 | 1 | 借F39
8 | 5783-10-40 | 六角法兰面螺栓M10×40 | BOLT M10×40 | 1 | 借F39
9 | 91207-F39-0000 | O型密封圈16.1×3.1 | O-RING 16.1×3.1 | 1 | 借用
10 | 276-6307 | 轴承6307 | BEARING 6307 | 1 | 借F39
11 | 13101-F18-0000 | 活塞 | PISTON | 1
12 | 13120-F18-0000 | 活塞环组件 | PISTON RING SET | 1
13 | 13111-F18-0000 | 活塞销 | piston pin | 1
14 | 91301-F18-0000 | 活塞销挡圈 | piston CIRCLIP | 2
15 | 13401-F39-0000 | 密封环套 | seal ring set | 1 | 借F39
16 | 13402-F39-0000 | 密封环 | seal ring | 2 | 借F39
17 | 13300-F18-0000 | 平衡轴组件 | balance shaft assy | 1
18 | 13320-F39-0000 | 平衡从动齿组件 | balance driven gear assy | 1 | 借F39
19 | 1095-5-12.4 | 键B5×12.4 | KEY B5×12.4 | 1
20 | 6172.1-18-00 | 螺母M18×1 | NUT M18×1 | 1
21 | 13321-F39-0000 | 止退垫圈 | LOCK WASHER | 1
22 | 276-6305 | 轴承6305 | BEARING 6305 | 1
五.活塞连杆CRANKSHAFT PISTON
序号No. | 零部件图号 Part No. | 零部件名称及规格 | Part NaMe And Standard | 数量Q'ty | 备注ReMark
23 | 276-6304R | 轴承6304R | BEARING 6304R | 1
24 | 91101-F39-0000 | 油封20×30×7 | OIL SEAL 20×30×7 | 1
25 | 13201-F39-0000 | 半圆键 | semicircle key | 1
六.曲轴箱CRANKCASE
序号No. | 零部件图号 Part No. | 零部件名称及规格 | Part NaMe And Standard | 数量Q'ty | 备注ReMark
1 | 11200-F39-0000 | 右曲轴箱体组件 | right crankcase assy | 1
2 | 90803-F11-0000 | 定位销10×15.7 | PIN 10×15.7 | 2 | 借F11
3 | 16674-6-30 | 六角法兰面螺栓M6×30 | FLANGE BOLT M6×30 | 12
4 | 11100-F39-0000 | 左曲轴箱体组件 | left crankcase assy | 1
5 | 16674-6-40 | 六角法兰面螺栓M6×40 | FLANGE BOLT M6×40 | 2
6 | 5789-6-55 | 六角法兰面螺栓M6×55 | FLANGE BOLT M6×55 | 1
7 | 70.1-8-40 | 内六角圆柱头螺钉M8×40 | screw M8×40 | 3
8 | 91202-058-0000 | 发动机废气管 | exhaust pipe of engine | 1
9 | 91503-058-0000 | 废气管夹 | exhaust pipe CLIP | 1
10 | 15651-F39-0000 | 机油标尺 | oil guage | 1
11 | 91216-F39-0000 | O型密封圈20×2.3 | O-RING 20×2.3 | 1
12 | 11111-F39-0000 | 轴承压板2 | BEARING PLATE | 1
13 | 16674-6-14 | 六角法兰面螺栓M6×14 | FLANGE BOLT M6×14 | 2
14 | 21240-F39-0000 | 外罩轴承座 | BEARING HOUSING | 1
15 | 21241-F39-0000 | 轴承座密封垫 | GASKET, BEARING HOUSING | 1
16 | 90803-F11-0000 | 定位销10×16 | PIN 10×16 | 2 | 借F11
17 | 16674-6-30 | 六角法兰面螺栓M6×30 | FLANGE BOLT M6×30 | 7
18 | 16674-6-40 | 六角法兰面螺栓M6×40 | FLANGE BOLT M6×40 | 2
19 | 276-16010 | 轴承16010 | BEARING 16010 | 1
20 | 91102-F39-0000 | 油封35×65×8 | OIL SEAL 35×65×8 | 1
21 | 90704-F39-0000 | 挡圈80 | CIRCLIP 80 | 1
22 | 17115-F39-0000 | 排气管支架 | exhaust pipe BRACKET | 1
六.曲轴箱CRANKCASE
序号No. | 零部件图号 Part No. | 零部件名称及规格 | Part NaMe And Standard | 数量Q'ty | 备注ReMark
23 | 1420597 | 六角法兰面螺栓M6×16 | FLANGE BOLT M6×16 | 2
24 | 1420601 | 六角法兰面螺栓M6×20 | FLANGE BOLT M6×20 | 2
25 | 11330-F39-0000 | 离合器护罩支架 | clutch protector bracket | 1
26 | 90801-F39-0000 | 定位销10×16 | PIN 10×16 | 2
27 | 1420611 | 六角法兰面螺栓M6×30 | FLANGE BOLT M6×30 | 2
28 | 5789-6-40 | 六角法兰面螺栓M6×40 | FLANGE BOLT M6×40 | 2
29 | 276-6201RD | 轴承6201RD | BEARING 6201RD | 1 | 借F12
30 | 91101-F12-0000 | 油封12×32×6 | OIL SEAL 12×32×6 | 1 | 借F12
31 | 11331-F12-0000 | 油封压板1 | oil seal PLATE | 1 | 借F12
32 | 16674-6-12 | 六角法兰面螺栓M6×12 | FLANGE BOLT M6×12 | 1
33 | 37180-F12-0000 | 档位开关 | gearshift switch | 1 | 借F12
34 | 90603-F12-0000 | 垫圈10×16×1 | gasket 10×16×1 | 1 | 借F12
35 | 37120-F39-0000 | 档显组件 | gearshift indicator | 1
36 | 91208-F39-0000 | O型密封圈29.6×2.4 | o-seal ring 29.6×2.4 | 1
37 | 9074.14-6-16 | 六角头螺栓和平垫圈组件M6×16 | gasket M6×16 | 2
七.曲轴箱盖CRANKCASE COVER 1
序号No. | 零部件图号 Part No. | 零部件名称及规格 | Part NaMe And Standard | 数量Q'ty | 备注ReMark
1 | 11321-F39-0000 | 左前盖 | left front cover | 1 | 借F39
2 | 11323-F39-0000 | 左前盖密封垫 | GASKET,left front cover | 1 | 借F39
3 | 91501-F39-0000 | 管夹Ⅰ | CLAMP I | 1 | 借F39
4 | 91601-F39-0000 | 线夹Ⅰ | clip I | 1 | 借F39
5 | 90803-F11-0000 | 定位销10×15.7 | PIN 10×15.7 | 2 | 借F11
6 | 16674-6-30 | 六角法兰面螺栓M6×30 | FLANGE BOLT M6×30 | 9
7 | 11303-F39-0000 | 胶套Ⅱ | rubber bush II | 1 | 借F39
8 | 16674-6-40 | 六角法兰面螺栓M6×40 | FLANGE BOLT M6×40 | 4
9 | 11322-F39-0000 | 压线板 | PLATE | 1 | 借F39
10 | 16674-6-14 | 六角法兰面螺栓M6×14 | FLANGE BOLT M6×14 | 2
11 | 276-60/28 | 轴承60/28 | BEARING 60/28 | 1 | 借用
12 | 91103-F12-0000 | 油封28×52×8.2 | OIL SEAL 28×52×8.2 | 1 | 借F12
13 | 11324-F39-0000 | 油封压板2 | oil seal plate | 1 | 借F39
14 | 819.1-5-16 | 十字槽沉头螺钉M5×16 | SCREW M5×16 | 2
15 | 11325-F39-0000 | 视孔盖 | eyesight cover | 1 | 借F39
16 | 91201-F12-0000 | O型密封圈13.6×2.2 | O-RING 13.6×2.2 | 1 | 借F12
17 | 11450-F39-0000 | 离合器盖座组件 | clutch housing assy | 1 | 借F39
18 | 11411-F39-0000 | 离合器盖座密封圈Ⅰ | seal right of clutch housing I | 1 | 借F39
19 | 11412-F39-0000 | 离合器盖座密封圈Ⅱ | seal right of clutch housing II | 1 | 借F39
20 | 1420611 | 六角法兰面螺栓M6×30 | FLANGE BOLT M6×30 | 7
21 | 11400-F39-0000 | 离合器盖组件 | clutch housing assy | 1 | 借F39
22 | 11413-F39-0000 | 离合器盖密封圈 | seal ring,clutch housing | 1 | 借F39
七.曲轴箱盖CRANKCASE COVER 1
序号No. | 零部件图号 Part No. | 零部件名称及规格 | Part NaMe And Standard | 数量Q'ty | 备注ReMark
23 | 1420606 | 六角法兰面螺栓M6×25 | FLANGE BOLT M6×25 | 12
24 | 1420597 | 六角法兰面螺栓M6×16 | FLANGE BOLT M6×16 | 2
25 | 11402-F39-0000 | 胶套Ⅰ | rubber bush I | 1 | 借F39
26 | 11403-F39-0000 | 离合器盖堵头 | PLUG of clutch cover | 1 | 借F39
27 | 11331-F39-0000 | 装饰盖 | decorative cover | 1 | 借F39
28 | 1420601 | 六角法兰面螺栓M6×20 | bolt M6×20 | 6
29 | 11341-F39-0000 | 机油尺盖 | oil gauge cover | 1 | 借F39
八.传动系TRANSMISSION
序号No. | 零部件图号 Part No. | 零部件名称及规格 | Part NaMe And Standard | 数量Q'ty | 备注ReMark
1 | 22211-F39-0000 | 主轴 | principal axis | 1
2 | 276-6203 | 轴承6203 | BEARING 6203 | 1
3 | 276-6006C3 | 轴承6006C3 | BEARING 6006C3 | 2
4 | 22203-F12-0000 | 衬套26×42×14.7 | bush 26×42×14.7 | 1 | 借F12
5 | 91218-F39-0000 | O型密封圈26.1×2.4 | O-RING 26.1×2.4 | 1
6 | 91104-F12-0000 | 油封42×55×8 | OIL SEAL 42×55×8 | 1 | 借F12
7 | 22220-F39-0000 | 中间轴组件 | middle axis assy | 1
8 | 276-6202 | 轴承6202 | BEARING 6202 | 1
9 | 276-6203DLA8 | 轴承6203DLA8 | BEARING 6203DLA8 | 1
10 | M9-9.525-34 | 齿形链条 | CHAIN | 1
11 | 22400-F39-0000 | X输出组件轴 | X-output shaft | 1
12 | 276-6303 | 轴承6303 | BEARING 6303 | 1
九.中间驱动MIDDLE DRIVE GEAR
序号No. | 零部件图号 Part No. | 零部件名称及规格 | Part NaMe And Standard | 数量Q'ty | 备注ReMark
1 | 22140-F39-0000 | X输出轴轴承座 | bearing housing, X-output shaft | 1 | 借F39
2 | 276-6305 | 轴承6305 | BEARING 6305 | 1 | 借用
3 | 22142-F39-0000 | 轴承压板1 | bearing PLATE | 2 | 借F39
4 | 819.2-8-24 | 十字槽沉头螺钉M8×24 | SCREW M8×24 | 4 | 借用
5 | 1420672 | 六角法兰面螺栓M8×30 | FLANGE BOLT M8×30 | 4 | 借用
6 | 90606-F39-0000 | 垫圈26×38×0.1 | gasket 26×38×0.1 | 1 | 借F39
6 | 90606-F39-0000 | 垫圈26×38×0.15 | gasket 26×38×0.15 | 1 | 借F39
6 | 90606-F39-0000 | 垫圈26×38×0.2 | gasket 26×38×0.2 | 1 | 借F39
6 | 90606-F39-0000 | 垫圈26×38×0.4 | gasket 26×38×0.4 | 1 | 借F39
6 | 90606-F39-0000 | 垫圈26×38×0.5 | gasket 26×38×0.5 | 1 | 借F39
6 | 90606-F39-0000 | 垫圈26×38×0.3 | gasket 26×38×0.3 | 1 | 借F39
7 | 6172.1-22-00 | 螺母M22 | NUT M22 | 1 | 借用
8 | 22141-F39-0000 | 主动锥齿轮 | drive gear | 1 | 借F39
9 | 22150-F18-0000 | 从动锥齿轮 | driven gear | 1
10 | 276-6207 | 轴承6207 | BEARING6207 | 1 | 借用
11 | 22158-F39-0000 | 锁紧环M60 | lock ring M60 | 1 | 借用
12 | 276-63/22 | 轴承63/22 | BEARING63/22 | 1 | 借用
13 | 91106-F12-0000 | 油封30×46×8 | OIL SEAL 30×46×8 | 1 | 借F12
14 | 22190-F39-0000 | 后驱联轴器 | REAR DRIVE SHAFT | 1
15 | 90607-F39-0000 | 垫圈16.5×28×4 | WASHER 16.5×28×4 | 1 | 借F39
16 | 90301-F39-0000 | 自锁螺母M16 | self-lock NUT M16 | 1 | 借F39
17 | 91201-F11-0000 | O形圈88×2.8 | O-RING 88×2.8 | 1 | 借F39
九.中间驱动MIDDLE DRIVE GEAR
序号No. | 零部件图号 Part No. | 零部件名称及规格 | Part NaMe And Standard | 数量Q'ty | 备注ReMark
18 | 9074.14-8-30 | 螺栓M8×30 | BOLT M8×30 | 4 | 借用
19 | 22151-F18-0000 | Y输出轴轴承座 | bearing housing, Y-output shaft | 1 | 借F39
20 | 22152-F39-0000 | 锥齿间隙调整垫0.1 | adjusting washer 0.1 | 2 | 借F39
20 | 22152-F39-0000 | 锥齿间隙调整垫0.15 | adjusting washer 0.15 | 2 | 借F39
20 | 22152-F39-0000 | 锥齿间隙调整垫0.2 | adjusting washer 0.2 | 2 | 借F39
20 | 22152-F39-0000 | 锥齿间隙调整垫0.3 | adjusting washer 0.3 | 2 | 借F39
20 | 22152-F39-0000 | 锥齿间隙调整垫0.4 | adjusting washer 0.4 | 2 | 借F39
20 | 22152-F39-0000 | 锥齿间隙调整垫0.5 | adjusting washer 0.5 | 2 | 借F39
20 | 22152-F39-0000 | 锥齿间隙调整垫0.6 | adjusting washer 0.6 | 2 | 借F39
21 | 22156-F18-0000 | Y输出轴 | Y-output shaft | 1
22 | 276-6205 | 轴承6205 | BEARING 6205 | 1 | 借用
23 | 22191-F39-0000 | 前驱联轴器 | front drive shaft | 1 | 借F39
24 | 90607-F12-0000 | 垫圈14.5×32×4 | WASHER 14.5×32×4 | 1 | 借F12
25 | 90301-F12-0000 | 自锁螺母M14 | SELF-LOCKING NUT M14 | 1 | 借F12
26 | 22159-F12-0000 | 锁紧环M55 | lock ring M55 | 1 | 借F12
27 | 91103-F39-0000 | 油封44×60×7 | OIL SEAL 44×60×7 | 1 | 借F39
十.离合器CLUTCH
序号No. | 零部件图号 Part No. | 零部件名称及规格 | Part NaMe And Standard | 数量Q'ty | 备注ReMark
1 | 90705-F39-0000 | 初级离合器部件 | primary clutch | 1
2 | 6172.1-52-00 | 挡圈52 | CIRCLIP | 1
3 | 6172.1-22-00 | 螺母M22 | nut M22 | 1
4 | 90700-F39-0000 | CVT初级离合器部件 | CVT primary clutch | 1
5 | 25300-F39-0000 | 双面齿皮带 | BELT FOR CLUTCH | 1
6 | 90609-F12-0000 | 垫圈19.2×35×3.2 | gasket 19.2×35×3.2 | 1
7 | 6172.1-16-00 | 螺母M16 | nut M16 | 2
8 | 90600-F39-0000 | CVT次级离合器部件 | CVT secondary clutch | 1
9 | 6172.1-16-1 | 螺母M16×1 | NUT M16×1 | 1
10 | 21220-F39-0000 | 离合器单向器 | CLUTCH ONE WAY BEARING | 1
11 | 21210-F39-0000 | 离合器外罩组件 | CLUTCH COVER ASSY | 1
12 | 21212-F39-0000 | 滚针轴承HK1812 | BEARING HK1812 | 1
13 | 90706-F39-0000 | 挡圈 | CIRCLIP | 1
14 | 21230-F39-0000 | 蹄块组件 | CLUTCH BLOCK | 1
十一.换档凸轮、拨叉.SHIFT CAM FORK
序号No. | 零部件图号 Part No. | 零部件名称及规格 | Part NaMe And Standard | 数量Q'ty | 备注ReMark
1 | 23200-F39-0000 | 变速鼓总成 | gearshift drum assy | 1
2 | 23101-F39-0000 | R档拨叉 | R-gear fork | 1
3 | 23102-F39-0000 | HL档拨叉 | HL-gear fork | 1
4 | 23103-F39-0000 | 拨叉轴 | fork shaft | 1
5 | 23104-F39-0000 | R档弹簧 | R-gear spring | 1
6 | 23105-F39-0000 | HL档弹簧 | HL-gear spring | 1
7 | 23106-F39-0000 | 弹簧座 | spring housing | 1
8 | 90702-F39-0000 | 挡圈12 | CIRCLIP 12 | 2
9 | 23300-F39-0000 | 换挡定位螺栓组件 | position bolt | 1
10 | 90617-F39-0000 | 垫圈14×22×1 | GASKET 14×22×1 | 1
11 | 43601-F39-0000 | 驻车臂轴 | parking shaft axle | 1
12 | 43602-F39-0000 | 驻车臂 | parking shaft | 1
13 | 90608-F39-0000 | 垫圈12.3×20×1 | washer 12.3×20×1 | 1
14 | 90702-F39-0000 | 挡圈12 | CIRCLIP 12 | 1
15 | 43610-F39-0000 | 驻车定位螺栓组件 | parking bolt | 1
16 | 90609-F39-0000 | 垫圈14×20×1.5 | washer14×20×1.5 | 1
17 | 23340-F39-0000 | 换挡主从动齿组件 | shift gear assy | 1
18 | 5789-6-35 | 六角法兰面螺栓M6×35 | bolt M6×35 | 1
19 | 91111-F39-0000 | 油封15×25×5 | 15×25×5 | 1
20 | 23311-F39-0000 | 换档臂侧盖 | side cover, gearshift arm | 1
21 | 23312-F39-0000 | 换档臂侧盖密封垫 | side cover, gearshift | 1
22 | 91602-F39-0000 | 线夹Ⅱ | line cilpⅡ | 1 | 借F12
23 | 16674-6-20 | 六角法兰面螺栓M6×20 | bolt M6×20 | 3
24 | 16674-6-30 | 六角法兰面螺栓M6×30 | bolt M6×30 | 1
25 | 90803-F39-0000 | 定位销8×11.7 | locating pin8×11.7 | 1
26 | 23301-F39-0000 | 换挡定位螺栓组件簧 | position bolt spring | 1
27 | 23302-F39-0000 | 换挡定位螺栓钢球 | position bolt steel boll | 1
十二.机油泵OIL PUMP
序号No. | 零部件图号 Part No. | 零部件名称及规格 | Part NaMe And Standard | 数量Q'ty | 备注ReMark
1 | 15100-F39-0000 | 机油泵组件 | OIL PUMP ASSY | 1 | 借F39
2 | 15101-F39-0000 | 机油泵纸垫 | paper pad, PUMP COVER | 1 | 借F39
3 | 16674-6-40 | 六角法兰面螺栓M6×40 | BOLT, M6×40 | 3
4 | 15300-F39-0000 | 机油滤网组件 | oil filter net | 1 | 借F39
5 | 91210-F39-0000 | O型密封圈14×2.3 | O-RING 14×2.3 | 1 | 借F39
6 | 16674-6-14 | 六角法兰面螺栓M6×14 | FLANGE BOLT M6×14 | 1
7 | 5789- | 放油螺塞 | oil release plug | 1
8 | 90612-F39-0000 | 垫圈 | GASKET | 1 | 借F39
9 | 15200-F39-0000 | 机油滤清器组件 | oil filter assy | 1 | 借F39
10 | 15201-F39-0000 | 滤清器接头 | oil filter connector | 1 | 借F39
11 | 15202-F39-0000 | 油泵从动链轮 | driven sproket wheel,oil pump | 1 | 借F39
12 | 90703-F39-0000 | 挡圈11 | CIRCLIP 11 | 1 | 借F39
13 | 04CH-70 | 油泵链条 | oil pump chain | 1 | 借F39
14 | 15301-F39-0000 | 油管Ⅰ | oil pipe I | 1 | 借F39
15 | 90612-F39-0000 | 垫圈B8 | GASKET B8 | 4 | 借F39
16 | 15304-F39-0000 | 油管螺栓ⅠM8×20 | BOLT ⅠM8×20 | 2 | 借F39
17 | 15302-F39-0000 | 油管Ⅱ | oil pipe II | 1 | 借F39
18 | 15305-F39-0000 | 油管螺栓ⅡM14×28.5 | BOLT Ⅱ M14×28.5 | 1 | 借F39
19 | 90609-F39-0000 | 垫圈14×20×1.5 | GASKET 14×20×1.5 | 2 | 借F39
20 | 15307-F39-0000 | 油管螺栓ⅣM14×50 | BOLT Ⅳ M14×50 | 1 | 借F39
21 | 90609-F39-0000 | 垫圈14×20×1.5 | GASKET 14×20×1.5 | 2 | 借F39
22 | 15303-F39-0000 | 油管Ⅲ | oil pipe III | 1 | 借F39
十二.机油泵OIL PUMP
序号No. | 零部件图号 Part No. | 零部件名称及规格 | Part NaMe And Standard | 数量Q'ty | 备注ReMark
23 | 15306-F39-0000 | 油管螺栓Ⅲ M10×21 | BOLT Ⅲ M10×21 | 1 | 借F39
24 | 90614-F39-0000 | 垫圈10×16.2×1.2 | GASKET 10×16.2×1.2 | 2 | 借F39
25 | 70.1-6-12 | 内六角圆柱头螺钉M6×12 | screw M6×12 | 1
26 | 15360-F39-0000 | 单向阀组件 | one-way valve assy | 1 | 借F39
27 | 91211-F39-0000 | O型密封圈10×2.45 | O-RING 10×2.45 | 1 | 借F39
28 | 15361-F39-0000 | 压板 | PLATE | 1 | 借F39
29 | 16674-6-12 | 六角法兰面螺栓M6×12 | BOLT M6×12 | 2
手拉起动器STARTER
序号No. | 零部件图号 Part No. | 零部件名称及规格 | Part NaMe And Standard | 数量Q'ty | 备注ReMark
1 | 24400-F12-0000 | 手拉起动器组件 | pull STARTER ASSY | 1 | 借F12
2 | 24410-F12-0000 | 起动从动轮部件 | driven wheel assy | 1 | 借F12
3 | 9074.14-6-14 | 螺栓M6×14 | BOLT M6×14 | 4 | 借F12
4 | 95-6-00 | 垫圈B6 | WASHER B6 | 4 | 借F12
十四.起动离合器STARTER CLUTCH
序号No. | 零部件图号 Part No. | 零部件名称及规格 | Part NaMe And Standard | 数量Q'ty | 备注ReMark
1 | 31220-F39-0000 | 双联齿轮 | double linkage gear | 1 | 借F39
2 | 31230-F39-0000 | 双联齿轮轴 | double linkage gear shaft | 1 | 借F39
3 | 31250-F39-0000 | 滚针轴承KBK121618 | BEARING KBK121618 | 1 | 借F39
4 | 31240-F39-0000 | 盘形齿 | gear | 1 | 借F39
5 | 90615-F39-0000 | 垫圈25×39×1 | WASHER 25×39×1 | 1 | 借F39
6 | 31100-F11-0000 | 超越离合器 | ONE-WAY ASSY | 1 | 借F11
7 | 70.1-8-16 | 内六角圆柱头螺钉M8×16 | screw M8×16 | 6 | 借用
8 | 31200-F39-0000 | 起动电机组件 | start MOTOR ASSY | 1
十五.磁电机GENERATOR
序号No. | 零部件图号 Part No. | 零部件名称及规格 | Part NaMe And Standard | 数量Q'ty | 备注ReMark
1 | 31100-F39-0000 | 磁电机定子组件 | STATOR ASSY,magneto | 1 | 借F39
2 | 31101-F39-0000 | 磁电机转子组件 | ROTOR ASSY, magneto | 1 | 借F39
3 | 9074.5-6-30 | 螺栓M6×30 | BOLT M6×30 | 3 | 借用
4 | 70.1-5-12 | 内六角圆柱头螺钉M5×12 | screw M5×12 | 2 | 借用
十六.水泵WATER PUMP
序号No. | 零部件图号 Part No. | 零部件名称及规格 | Part NaMe And Standard | 数量Q'ty | 备注ReMark
1 | 19700-F39-0000 | 水泵组件 | WATER PUMP ASSY | 1
2 | 16674-6-45 | 六角法兰面螺栓M6×45 | FLANGE BOLT M6×45 | 1
3 | 16674-6-65 | 六角法兰面螺栓M6×65 | FLANGE BOLT M6×65 | 1
4 | 70.1-6-10 | 内六角圆柱头螺钉M6×10 | screw M6×10 | 1
5 | 19272-F39-0000 | 水管Ⅱ | water pipe II | 1
6 | 91213-F39-0000 | O型密封圈20.7×2.6 | O-seal ring 20.7×2.6 | 1
7 | 19273-F39-0000 | 水管Ⅲ | water pipe III | 1
8 | 90405-F39-0000 | 水管抱箍 | water pipe clip | 2
9 | 19210-F39-0000 | 缸体进水口接头 | inlet connector of cylinder | 1
10 | 70.1-6-20 | 内六角圆柱头螺钉M6×20 | screw M6×20 | 2
11 | 91214-F39-0000 | O型密封圈33.4×2.4 | O-seal ring 33.4×2.4 | 1
12 | 19271-F39-0000 | 水管Ⅰ | water pipe I | 1
13 | 90404-F39-0000 | 卡箍Ⅱ | clip II | 2
14 | 91502-F39-0000 | 管夹Ⅱ | pipe clip II | 1
15 | 16674-6-20 | 六角法兰面螺栓M6×20 | bolt M6×20 | 2
16 | 19410-F39-0000 | 节温器盖 | thermostat cover | 1
十七.化油器CARBURETOR
序号No. | 零部件图号 Part No. | 零部件名称及规格 | Part NaMe And Standard | 数量Q'ty | 备注ReMark
1 | 16100-F18-0000 | 化油器总成 | Carburetor assy | 1
Note on C181: 番茄花园: 原借用F12
2
3
2
3
8
14
14
25
25
15
17
18
25
24
19
23
22
20
21
15
12
13
14
11
16
26
27
10
11
12
13
14
1
2
3
4
5
6
7
8